## Gassmåler
ID | Vegobjekttype (VT) - EgenskapsType (ET) - Tillat Verdi (TV) | Beskrivelse | Datatype - Enhet | Min verdi | Maks verdi | Viktighet | SOSINVDB navn
VT215 | Gassmåler | Utstyr for å måle gass, særlig aktuelt i tunnel. |  |  |  |  | Gassmåler_215
ET4855 | Geometri, punkt | Beskrivelse: Gir punkt som geometrisk representerer objektet. Merknad registrering: Grunnriss: Senter objekt Høydereferanse: Innfestingshøyde. Href: Nøyaktighetskrav grunnriss (om ikke annet er avtalt): 1.00 Nøyaktighetskrav høyde (om ikke annet er avtalt): | Punktgeometri |  |  | 2: Påkrevd | GeometriPunkt_4855
ET1208 | Type | Angir hvilken type vegobjektet er av. | Tillatte verdier |  |  | 2: Påkrevd | Type_1208
TV5017 | CO-måler | Måler hvor det kan detekteres CO.
TV5018 | NOx-måler | Måler hvor det kan detekteres NOx.
TV18530 | Kombinert CO og NOx | Måler hvor det kan detekteres både CO og NOx.
TV18531 | Metan | Måler hvor det kan detekteres metan.
TV18532 | Hydrogen | Måler hvor det kan detekteres hydrogen. Benyttes f.eks. i batterirom i tunnel.
TV18534 | Øvrig LPG | Måler hvor det kan detekteres øvrige LPG-gasser (Liquefied Petroleum Gass).
ET4068 | Etableringsår | Angir hvilket år vegobjektet ble etablert på stedet. | Tall (xxx.) | 1900.0 | 2050.0 | 2: Påkrevd | Etableringsår_4068
ET10465 | Driftsmerking | Identitet/navn på forekomst, normalt synlig på stedet. | Tekst (50) |  |  | 2: Påkrevd | Driftsmerking_10465
ET1465 | Produktnavn | Angir produktnavn for vegobjektet. Produktnavn kan inneholde modellnavn, typebetegnelse, typenummer og ev. serienummer. | Tekst (200) |  |  | 2: Påkrevd | Produktnavn_1465
ET11105 | Prosjektreferanse | Referanse til prosjekt. Det benyttes samme prosjektreferanse som på tilhørende Veganlegg (VT30). Benyttes for lettere å kunne skille nye data fra eksisterende data i NVDB. Merknad registrering: Skal angis for nye vegobjekter som overføres fra et utbyggings- eller vedlikeholdsprosjekt. | Tekst (200) |  |  | 3: Betinget Se "Merknad registrering" | Prosjektreferanse_11105
ET12346 | ProsjektInternObjekt_ID | Objektmerking. Unik innenfor tilhørende vegprosjekt. Merknad registrering: Skal angis for vegobjekt tilhørende Nye Veier AS så fremt slik ID er etablert. | Tekst (250) |  |  | 3: Betinget Se "Merknad registrering" | ProsjektInternObjekt_12346
ET11974 | Eier | Angir hvem som er eier av vegobjektet. Merknad registrering: Påkrevd når eier avviker fra vegeier. Det skal angis eier på alle vegobjekt tilhørende Nye Veier AS. | Tillatte verdier |  |  | 3: Betinget Se "Merknad registrering" | Eier_11974
TV20545 | Stat, Statens vegvesen
TV20546 | Stat, Nye Veier
TV20547 | Fylkeskommune
TV20548 | Kommune
TV20549 | Privat
TV20550 | Uavklart | Verdi benyttes inntil det er avklart hvem som er eier (ingen verdi tolkes som at vegeier er eier).
ET8082 | Vedlikeholdsansvarlig | Angir hvem som er ansvarlig for vedlikehold av vegobjektet. Merknad registrering: Skal angis om vedlikeholdsansvarlig avviker fra eier av vegobjektet. Skal angis for alle vegobjekter tilhørende Nye Veier AS. | Tillatte verdier |  |  | 3: Betinget Se "Merknad registrering" | Vedlikeholdsansvarlig_8082
TV10476 | Statens vegvesen
TV10554 | Kommune
TV10632 | Privat
TV17730 | Uavklart
TV18765 | Nye Veier
TV18894 | OPS
TV19947 | Fylkeskommune