## Gjerdeport
ID | Vegobjekttype (VT) - EgenskapsType (ET) - Tillat Verdi (TV) | Beskrivelse | Datatype - Enhet | Min verdi | Maks verdi | Viktighet | SOSINVDB navn
VT855 | Gjerdeport | Passasje i gjerder eller skjermer. |  |  |  |  | Gjerdeport_855
ET9776 | Geometri, punkt | Beskrivelse: Gir punkt som geometrisk representerer objektet. Merknad registrering: Grunnriss: Senter gjerdeport. Høydereferanse: Topp: Topp gjerdeport. Fot: Terreng/topp fundament. Bør gjøres tilsvarende som for tilgrensende gjerde. Href: 1 - Topp ønskes Nøyaktighetskrav grunnriss (om ikke annet er avtalt): 1.00 Nøyaktighetskrav høyde (om ikke annet er avtalt): 0.50 | Punktgeometri |  |  | 2: Påkrevd | GeometriPunkt_9776
ET9778 | Materiale | Angir materiale. | Tillatte verdier |  |  | 2: Påkrevd | Materiale_9778
TV15914 | Aluminium
TV15915 | Stål
TV15916 | Tre
ET9772 | Bredde | . | Tall (xx.xx) - Meter (m) | 1.0 | 25.0 | 2: Påkrevd | Bredde_9772
ET9777 | Høyde | Angir egenhøyde av vegobjektet. | Tall (xx.xx) - Meter (m) | 0.7 | 3.0 | 2: Påkrevd | Høyde_9777
ET9780 | Normal stilling | Angir hva som er normal stilling for dør. | Tillatte verdier |  |  | 2: Påkrevd | NormalStilling_9780
TV15917 | Lukka, låst
TV15918 | Lukka, ulåst
TV15919 | Åpen
ET10302 | Etableringsår | Angir hvilket år vegobjektet ble etablert på stedet. | Tall (xxx.) | 1900.0 | 2050.0 | 2: Påkrevd | Etableringsår_10302
ET11170 | Prosjektreferanse | Referanse til prosjekt. Det benyttes samme prosjektreferanse som på tilhørende Veganlegg (VT30). Benyttes for lettere å kunne skille nye data fra eksisterende data i NVDB. Merknad registrering: Skal angis for nye vegobjekter som overføres fra et utbyggings- eller vedlikeholdsprosjekt. | Tekst (200) |  |  | 3: Betinget Se "Merknad registrering" | Prosjektreferanse_11170
ET12429 | ProsjektInternObjekt_ID | Objektmerking. Unik innenfor tilhørende vegprosjekt. Merknad registrering: Skal angis for vegobjekt tilhørende Nye Veier AS så fremt slik ID er etablert. | Tekst (250) |  |  | 3: Betinget Se "Merknad registrering" | ProsjektInternObjekt_12429
ET9774 | Eier | Angir hvem som er eier av vegobjektet. Merknad registrering: Påkrevd når eier avviker fra vegeier. Det skal angis eier på alle vegobjekt tilhørende Nye Veier AS. | Tillatte verdier |  |  | 3: Betinget Se "Merknad registrering" | Eier_9774
TV15910 | Stat, Statens vegvesen
TV15911 | Fylkeskommune
TV15912 | Kommune
TV15913 | Privat
TV17624 | Uavklart | Verdi benyttes inntil det er avklart hvem som er eier (ingen verdi tolkes som at vegeier er eier).
TV18615 | Stat, Nye Veier
ET9775 | Vedlikeholdsansvarlig | Angir hvem som er ansvarlig for vedlikehold av vegobjektet. Merknad registrering: Skal angis om vedlikeholdsansvarlig avviker fra eier av vegobjektet. Skal angis for alle vegobjekter tilhørende Nye Veier AS. | Tillatte verdier |  |  | 3: Betinget Se "Merknad registrering" | Vedlikeholdsansvarlig_9775
TV15926 | Statens vegvesen
TV15927 | Kommune
TV15928 | Privat
TV17778 | Uavklart
TV18677 | Nye Veier
TV18806 | OPS
TV19994 | Fylkeskommune