## Kabelgrøft
ID | Vegobjekttype (VT) - EgenskapsType (ET) - Tillat Verdi (TV) | Beskrivelse | Datatype - Enhet | Min verdi | Maks verdi | Viktighet | SOSINVDB navn
VT843 | Kabelgrøft | Lukka grøft med kabler og trekkerør. |  |  |  |  | Kabelgrøft_843
ET9578 | Geometri, linje | Beskrivelse: Gir linje/kurve som geometrisk representerer objektet. Merknad registrering: Grunnriss: Senter grøft. Høydereferanse: Bunn åpen grøft. Krav om høyde. Href: Nøyaktighetskrav grunnriss (om ikke annet er avtalt): 0.50 Nøyaktighetskrav høyde (om ikke annet er avtalt): 0.50 | Linje/kurvegeometri |  |  | 2: Påkrevd | GeometriLinje_9578
ET12182 | Spenningsnivå | Angir spenningsnivå for kabelgrøft. | Tillatte verdier |  |  | 2: Påkrevd | Spenningsnivå_12182
TV21238 | Elkraft | Det finnes strømførende kabler i kabelgrøft.
TV21239 | Signal | Det finnes ikke strømførende kabler i kabelgrøft, kun signalkabler eller tilsvarende.
TV21240 | Elkraft/signal | Det finnes både strømførende ledninger og signalkabler i grøft.
ET13073 | Bredde | Bredde måles mellom yterkantene av de ytterste ledningene/trekkerørene på hver side i grøften. | Tall (x.x) - Meter (m) | 0.1 | 2.0 | 2: Påkrevd | Bredde_13073
ET9577 | Dybde | Angir dybde av vegobjektet. Dybde måles ned til topp fundament. | Tall (xx.xx) - Meter (m) |  | 4.0 | 2: Påkrevd | Dybde_9577
ET10314 | Etableringsår | Angir hvilket år vegobjektet ble etablert på stedet. | Tall (xxx.) | 1900.0 | 2050.0 | 2: Påkrevd | Etableringsår_10314
ET10878 | Tilleggsinformasjon | Supplerende informasjon om vegobjektet som ikke framkommer direkte av andre egenskapstyper. | Tekst (400) |  |  | 4: Opsjonell | Tilleggsinformasjon_10878
ET11160 | Prosjektreferanse | Referanse til prosjekt. Det benyttes samme prosjektreferanse som på tilhørende Veganlegg (VT30). Benyttes for lettere å kunne skille nye data fra eksisterende data i NVDB. Merknad registrering: Skal angis for nye vegobjekter som overføres fra et utbyggings- eller vedlikeholdsprosjekt. | Tekst (200) |  |  | 3: Betinget Se "Merknad registrering" | Prosjektreferanse_11160
ET12419 | ProsjektInternObjekt_ID | Objektmerking. Unik innenfor tilhørende vegprosjekt. Merknad registrering: Skal angis for vegobjekt tilhørende Nye Veier AS så fremt slik ID er etablert. | Tekst (250) |  |  | 3: Betinget Se "Merknad registrering" | ProsjektInternObjekt_12419
ET12453 | Relevant for Ekomportalen | Angir om vegobjektet er relevant for overføring til Ekomportalen eller ikke. | Tillatte verdier |  |  | 4: Opsjonell | RelevantForEkomporta_12453
TV21376 | Ja | Indikerer at vegobjektet er relevant for overføring til Ekomportalen.
TV21377 | Nei | Indikerer at vegobjektet er relevant for overføring til Ekomportalen. Klient for overføring av data fra NVDB til Ekom-portalen vil ikke kunne overføre denne forekomsten.
ET10879 | Eier | Angir hvem som er eier av innholdet i kabelgrøften. | Tillatte verdier |  |  | 2: Påkrevd | Eier_10879
TV17934 | Stat, Statens vegvesen
TV17935 | Kommune
TV17936 | Privat
TV17937 | Fylkeskommune
TV17938 | Uavklart | Verdi benyttes inntil det er avklart hvem som er eier (ingen verdi tolkes som at vegeier er eier).
TV18632 | Stat, Nye Veier
ET10979 | Vedlikeholdsansvarlig | Angir hvem som er ansvarlig for vedlikehold av vegobjektet. Merknad registrering: Skal angis om vedlikeholdsansvarlig avviker fra eier av vegobjektet. Skal angis for alle vegobjekter tilhørende Nye Veier AS. | Tillatte verdier |  |  | 3: Betinget Se "Merknad registrering" | Vedlikeholdsansvarli_10979
TV18346 | Statens vegvesen
TV18347 | Kommune
TV18348 | Privat
TV18349 | Uavklart
TV18713 | Nye Veier
TV18842 | OPS
TV20012 | Fylkeskommune