## KantstolperRefleks
ID | Vegobjekttype (VT) - EgenskapsType (ET) - Tillat Verdi (TV) | Beskrivelse | Datatype - Enhet | Min verdi | Maks verdi | Viktighet | SOSINVDB navn
VT20 | KantstolperRefleks | Stolper - f.eks. forsynt med lysreflekterende materiale - som markerer vegkanten og gir en optisk ledning langs vegen (1). Kan også være refleks festa på rekkverk eller på dobber som henger i tunneltak. I noen tilfeller brukes det også ifm. midtdelere. Merknad: Det skal registreres separate forekomster av kantstolper/refleks for hver side av vegen. |  |  |  |  | KantstolperRefleks_20
ET4728 | Geometri, linje | Beskrivelse: Gir linje/kurve som geometrisk representerer objektet. Merknad registrering: Grunnriss: I senter av kanstolper/refleks langs vegkant. Geometri kan avledes av FKB-Vegskulderkant eller FKB-Vegrekkverk. Høydereferanse: Terreng. Href: Nøyaktighetskrav grunnriss (om ikke annet er avtalt): 1.00 Nøyaktighetskrav høyde (om ikke annet er avtalt): 1.00 | Linje/kurvegeometri |  |  | 2: Påkrevd | GeometriLinje_4728
ET1102 | Type | Angir hvilken type vegobjektet er av. | Tillatte verdier |  |  | 2: Påkrevd | Type_1102
TV2524 | Refleks på stolper | Refleks på egne stolper plassert langs veg.
TV2525 | Refleks på rekkverksstolper | Refleks plassert på rekkverksstolper.
TV11237 | Overhengende reflekssylinder | Plastsylindrer med refleks som henger i flukt med vegens kantlinjer. Benyttes først og fremst i tunneler. Underkant plastsylinder skal flukte med skiltet høyde. Typisk dimensjon: 40mm i diameter, lengde 200 mm.
TV11798 | Overkjørbar hindermarkering | Hindermarkeringer med refleks montert på vegen. De enkelte hindermarkeringene bøyes av ved påkjørsel og retter seg opp igjen i utgangsstilling når et kjøretøy har passert det. Høyde på markeringene er gjerne rundt 50 cm.
ET10316 | Etableringsår | Angir hvilket år vegobjektet ble etablert på stedet. | Tall (xxx.) | 1900.0 | 2050.0 | 2: Påkrevd | Etableringsår_10316
ET11038 | Prosjektreferanse | Referanse til prosjekt. Det benyttes samme prosjektreferanse som på tilhørende Veganlegg (VT30). Benyttes for lettere å kunne skille nye data fra eksisterende data i NVDB. Merknad registrering: Skal angis for nye vegobjekter som overføres fra et utbyggings- eller vedlikeholdsprosjekt. | Tekst (200) |  |  | 3: Betinget Se "Merknad registrering" | Prosjektreferanse_11038
ET12273 | ProsjektInternObjekt_ID | Objektmerking. Unik innenfor tilhørende vegprosjekt. Merknad registrering: Skal angis for vegobjekt tilhørende Nye Veier AS så fremt slik ID er etablert. | Tekst (250) |  |  | 3: Betinget Se "Merknad registrering" | ProsjektInternObjekt_12273
ET1400 | Materialtype | Angir primær materialtype for vegobjektet. Stolpemateriale. | Tillatte verdier |  |  | 2: Påkrevd | Materialtype_1400
TV2187 | Tre
TV2267 | Plast
TV3286 | Metall
ET2191 | Antall | Vegobjektet kan representere flere objekt av samme type. Vi angir her hvor mange objekt dette objektet representerer. | Tall (xxx.) - Stykker (stk) |  |  | 2: Påkrevd | Antall_2191