## Lekeapparat
ID | Vegobjekttype (VT) - EgenskapsType (ET) - Tillat Verdi (TV) | Beskrivelse | Datatype - Enhet | Min verdi | Maks verdi | Viktighet | SOSINVDB navn
VT26 | Lekeapparat | Utstyr satt opp på f.eks. rasteplasser brukt til lek m.m. |  |  |  |  | Lekeapparat_26
ET4734 | Geometri, punkt | Beskrivelse: Gir punkt som geometrisk representerer objektet. Merknad registrering: Grunnriss: Omtrentlig senter objekt Høydereferanse: Terreng. Href: Nøyaktighetskrav grunnriss (om ikke annet er avtalt): 1.00 Nøyaktighetskrav høyde (om ikke annet er avtalt): | Punktgeometri |  |  | 2: Påkrevd | GeometriPunkt_4734
ET1107 | Type | Angir hvilken type vegobjektet er av. | Tillatte verdier |  |  | 2: Påkrevd | Type_1107
TV2507 | Huske
TV2508 | Sandkasse
TV2509 | Vippe
TV2510 | Lekehus
TV2511 | Rutsjebane
TV2512 | Minigolf
TV9821 | Klatrestativ
ET9452 | Fastmontert | Angir om lekeapparatet er fastmontert. | Tillatte verdier |  |  | 2: Påkrevd | Fastmontert_9452
TV13317 | Ja
TV13318 | Nei
ET9453 | Materialtype | Angir primær materialtype for vegobjektet. | Tillatte verdier |  |  | 2: Påkrevd | Materialtype_9453
TV13319 | Betong
TV13320 | Glassfiber
TV13321 | Metall
TV13322 | Plast
TV13323 | Tre
ET9454 | Overflatebehandling | Angir hvordan vegobjektet er overflatebehandlet. Merknad registrering: Påkrevd hvis lekeapparat er overflatebehandlet. | Tillatte verdier |  |  | 3: Betinget Se "Merknad registrering" | Overflatebehandling_9454
TV13324 | Malt
TV13325 | Beiset
TV13326 | Impregnert
TV13327 | Oljet
TV13328 | Lakkert
TV13329 | Emaljert
TV19081 | Ingen overflatebehandling
ET1740 | Underlag | Angir hvilket underlag der er i tilknytning til lekeapparatet. | Tillatte verdier |  |  | 2: Påkrevd | Underlag_1740
TV2087 | Sand/gress
TV3818 | Asfalt/stein/betong
TV4016 | Tre
TV13330 | Gummimatte
ET10321 | Etableringsår | Angir hvilket år vegobjektet ble etablert på stedet. | Tall (xxx.) | 1900.0 | 2050.0 | 2: Påkrevd | Etableringsår_10321
ET11043 | Prosjektreferanse | Referanse til prosjekt. Det benyttes samme prosjektreferanse som på tilhørende Veganlegg (VT30). Benyttes for lettere å kunne skille nye data fra eksisterende data i NVDB. Merknad registrering: Skal angis for nye vegobjekter som overføres fra et utbyggings- eller vedlikeholdsprosjekt. | Tekst (200) |  |  | 3: Betinget Se "Merknad registrering" | Prosjektreferanse_11043
ET12278 | ProsjektInternObjekt_ID | Objektmerking. Unik innenfor tilhørende vegprosjekt. Merknad registrering: Skal angis for vegobjekt tilhørende Nye Veier AS så fremt slik ID er etablert. | Tekst (250) |  |  | 3: Betinget Se "Merknad registrering" | ProsjektInternObjekt_12278
ET5817 | Eier | Angir hvem som er eier av vegobjektet. Merknad registrering: Påkrevd når eier avviker fra vegeier. Det skal angis eier på alle vegobjekt tilhørende Nye Veier AS. | Tillatte verdier |  |  | 3: Betinget Se "Merknad registrering" | Eier_5817
TV8212 | Stat, Statens vegvesen
TV8238 | Kommune
TV8264 | Privat
TV10704 | Fylkeskommune
TV17601 | Uavklart | Verdi benyttes inntil det er avklart hvem som er eier (ingen verdi tolkes som at vegeier er eier).
TV18594 | Stat, Nye Veier
ET8051 | Vedlikeholdsansvarlig | Angir hvem som er ansvarlig for vedlikehold av vegobjektet. Merknad registrering: Skal angis om vedlikeholdsansvarlig avviker fra eier av vegobjektet. Skal angis for alle vegobjekter tilhørende Nye Veier AS. | Tillatte verdier |  |  | 3: Betinget Se "Merknad registrering" | Vedlikeholdsansvarlig_8051
TV10445 | Statens vegvesen
TV10523 | Kommune
TV10601 | Privat
TV17704 | Uavklart
TV18681 | Nye Veier
TV18810 | OPS
TV19921 | Fylkeskommune