## Leskur
ID | Vegobjekttype (VT) - EgenskapsType (ET) - Tillat Verdi (TV) | Beskrivelse | Datatype - Enhet | Min verdi | Maks verdi | Viktighet | SOSINVDB navn
VT25 | Leskur | Lite bygg for vern mot vær og vind. Benyttes i forbindelse med holdeplasser. |  |  |  |  | Leskur_25
ET9844 | Geometri, flate | Beskrivelse: Gir flate/polygon som geometrisk avgrenser området. Merknad registrering: Geometritype skal benyttes ved nyregistrering/oppdatering. Geometri som skal overføres til FKB må være registrert ihht. FKB-krav. Grunnriss: Ytterst på tak/takrenne/vindskie som for FKB - Takkant. Alternativt kan Fasadeliv leveres. Høydereferanse: Topp: Takplanet som for FKB - Takkant. Fot: Fot fasadeliv. Leveres om fasadeliv leveres som grunnriss. Krav om høyde. Href: 2 - Fot ønskes Nøyaktighetskrav grunnriss (om ikke annet er avtalt): 0.50 Nøyaktighetskrav høyde (om ikke annet er avtalt): 0.50 | Flategeometri |  |  | 3: Betinget Se "Merknad registrering" | GeometriFlate_9844
ET1401 | Materialtype | Angir primær materialtype for vegobjektet. | Tillatte verdier |  |  | 2: Påkrevd | Materialtype_1401
TV2188 | Tre
TV2206 | Betong
TV2229 | Metall, stål, galvanisert
TV2250 | Metall, aluminium
TV2268 | Plast
TV2369 | Pleksiglass
TV2374 | Glassfiber
TV4013 | Metall
TV4014 | Stein
TV12130 | Herdet glass
TV21902 | Polykarbonat | Benevnt som "uknuselig"
ET3128 | Innvendig belysning | Angir om det er innvendig belysning i leskur. | Tillatte verdier |  |  | 2: Påkrevd | InnvendigBelysning_3128
TV4660 | Ja
TV4661 | Nei
ET10264 | Fri bredde innvendig | Angir minste frie bredde innvendig i leskur. Fri bredde måles i leskurets lengderetning, dvs. parallelt med åpning. Innenfor denne bredden skal det være mulig å bevege seg med rullestol, dvs. bredde av ev. benker m.m. er ikke inkludert i fri bredde. | Tall (xx.x) - Meter (m) |  |  | 2: Påkrevd | FriBreddeInnvendig_10264
ET10265 | Fri dybde innvendig | Angir minste fri dybde i leskur. Fri dybde måles innover i leskuret fra åpningen mot bakvegg. Innenfor denne bredden skal det være mulig å bevege seg med rullestol, dvs. bredde av ev. benker m.m. skal ikke inkluderes i fri bredde. | Tall (x.x) - Meter (m) |  |  | 2: Påkrevd | FriDybdeInnvendig_10265
ET9845 | Glassflater markert | Angir om glassflater har markering i 2 høyder for å unngå at noen går på dem. Merknad registrering: Påkrevd hvis Materialtype = Pleksiglass, herdet glass eller gjennomsiktig plastmateriale. | Tillatte verdier |  |  | 3: Betinget Se "Merknad registrering" | GlassflaterMarkert_9845
TV16006 | Ja
TV16007 | Nei
ET3952 | Sittemulighet | Angir om det er sittemulighet i leskur. | Tillatte verdier |  |  | 2: Påkrevd | Sittemulighet_3952
TV4964 | Ja
TV4965 | Nei
TV16005 | Ja, med armlene
ET9847 | Trinnfri adkomst | Angir om høydeforskjell mellom fortau og leskur er så lav at f.eks. rullestol eller barnevogn enkelt kan komme inn, dvs. mindre enn 2 cm. | Tillatte verdier |  |  | 2: Påkrevd | TrinnfriAdkomst_9847
TV16010 | Ja
TV16011 | Nei
ET10322 | Etableringsår | Angir hvilket år vegobjektet ble etablert på stedet. | Tall (xxx.) | 1900.0 | 2050.0 | 2: Påkrevd | Etableringsår_10322
ET11042 | Prosjektreferanse | Referanse til prosjekt. Det benyttes samme prosjektreferanse som på tilhørende Veganlegg (VT30). Benyttes for lettere å kunne skille nye data fra eksisterende data i NVDB. Merknad registrering: Skal angis for nye vegobjekter som overføres fra et utbyggings- eller vedlikeholdsprosjekt. | Tekst (200) |  |  | 3: Betinget Se "Merknad registrering" | Prosjektreferanse_11042
ET12277 | ProsjektInternObjekt_ID | Objektmerking. Unik innenfor tilhørende vegprosjekt. Merknad registrering: Skal angis for vegobjekt tilhørende Nye Veier AS så fremt slik ID er etablert. | Tekst (250) |  |  | 3: Betinget Se "Merknad registrering" | ProsjektInternObjekt_12277
ET5812 | Eier | Angir hvem som er eier av vegobjektet. Merknad registrering: Påkrevd når eier avviker fra vegeier. Det skal angis eier på alle vegobjekt tilhørende Nye Veier AS. | Tillatte verdier |  |  | 3: Betinget Se "Merknad registrering" | Eier_5812
TV8207 | Stat, Statens vegvesen
TV8233 | Kommune
TV8259 | Privat
TV10699 | Fylkeskommune
TV17597 | Uavklart | Verdi benyttes inntil det er avklart hvem som er eier (ingen verdi tolkes som at vegeier er eier).
TV18589 | Stat, Nye Veier
ET3129 | Vedlikeholdsansvarlig | Angir hvem som er ansvarlig for vedlikehold av vegobjektet. Merknad registrering: Skal angis om vedlikeholdsansvarlig avviker fra eier av vegobjektet. Skal angis for alle vegobjekter tilhørende Nye Veier AS. | Tillatte verdier |  |  | 3: Betinget Se "Merknad registrering" | Vedlikeholdsansvarlig_3129
TV4662 | Statens vegvesen
TV4663 | Kommune
TV4664 | Privat
TV17674 | Uavklart
TV18710 | Nye Veier
TV18839 | OPS
TV19896 | Fylkeskommune