## Nødstrømsaggregat
ID | Vegobjekttype (VT) - EgenskapsType (ET) - Tillat Verdi (TV) | Beskrivelse | Datatype - Enhet | Min verdi | Maks verdi | Viktighet | SOSINVDB navn
VT467 | Nødstrømsaggregat | Aggregat for å produsere elektrisk strøm. |  |  |  |  | Nødstrømsaggregat_467
ET4984 | Geometri, punkt | Beskrivelse: Gir punkt som geometrisk representerer objektet. Merknad registrering: Grunnriss: Senter objekt Høydereferanse: Fot. Href: Nøyaktighetskrav grunnriss (om ikke annet er avtalt): 1.00 Nøyaktighetskrav høyde (om ikke annet er avtalt): | Punktgeometri |  |  | 2: Påkrevd | GeometriPunkt_4984
ET3780 | Type | Angir mobilitet for aggregatet. | Tillatte verdier |  |  | 2: Påkrevd | Type_3780
TV4813 | Mobilt
TV4814 | Stasjonært
ET3851 | Effekt | Angir maksimal effekt aggregatet yter. | Tall (xxxxx.) - KiloVoltAmpere (kVA) | 1.0 | 10000.0 | 2: Påkrevd | Effekt_3851
ET9933 | Etableringsår | Angir hvilket år vegobjektet ble etablert på stedet. | Tall (xxx.) | 1900.0 | 2050.0 | 2: Påkrevd | Etableringsår_9933
ET9929 | Driftsmerking | Identitet/navn på forekomst, normalt synlig på stedet. | Tekst (50) |  |  | 2: Påkrevd | Driftsmerking_9929
ET9930 | Produsent | Angir navn på produsent/fabrikant av vegobjektet. | Tekst (50) |  |  | 2: Påkrevd | Produsent_9930
ET9931 | Produktnavn | Angir produktnavn for vegobjektet. Produktnavn kan inneholde modellnavn, typebetegnelse, typenummer og ev. serienummer. | Tekst (100) |  |  | 2: Påkrevd | Produktnavn_9931
ET11129 | Prosjektreferanse | Referanse til prosjekt. Det benyttes samme prosjektreferanse som på tilhørende Veganlegg (VT30). Benyttes for lettere å kunne skille nye data fra eksisterende data i NVDB. Merknad registrering: Skal angis for nye vegobjekter som overføres fra et utbyggings- eller vedlikeholdsprosjekt. | Tekst (200) |  |  | 3: Betinget Se "Merknad registrering" | Prosjektreferanse_11129
ET12376 | ProsjektInternObjekt_ID | Objektmerking. Unik innenfor tilhørende vegprosjekt. Merknad registrering: Skal angis for vegobjekt tilhørende Nye Veier AS så fremt slik ID er etablert. | Tekst (250) |  |  | 3: Betinget Se "Merknad registrering" | ProsjektInternObjekt_12376
ET8029 | Eier | Angir hvem som er eier av vegobjektet. Merknad registrering: Påkrevd når eier avviker fra vegeier. Det skal angis eier på alle vegobjekt tilhørende Nye Veier AS. | Tillatte verdier |  |  | 3: Betinget Se "Merknad registrering" | Eier_8029
TV10295 | Stat, Statens vegvesen
TV10359 | Kommune
TV10423 | Privat
TV10756 | Fylkeskommune
TV17651 | Uavklart | Verdi benyttes inntil det er avklart hvem som er eier (ingen verdi tolkes som at vegeier er eier).
TV18606 | Stat, Nye Veier
ET9147 | Vedlikeholdsansvarlig | Angir hvem som er ansvarlig for vedlikehold av vegobjektet. Merknad registrering: Skal angis om vedlikeholdsansvarlig avviker fra eier av vegobjektet. Skal angis for alle vegobjekter tilhørende Nye Veier AS. | Tillatte verdier |  |  | 3: Betinget Se "Merknad registrering" | Vedlikeholdsansvarlig_9147
TV12226 | Statens vegvesen
TV12227 | Kommune
TV12228 | Privat
TV17768 | Uavklart
TV18789 | Nye Veier
TV18918 | OPS
TV19980 | Fylkeskommune