## Pumpe
ID | Vegobjekttype (VT) - EgenskapsType (ET) - Tillat Verdi (TV) | Beskrivelse | Datatype - Enhet | Min verdi | Maks verdi | Viktighet | SOSINVDB navn
VT85 | Pumpe | Innretning for å pumpe vann. |  |  |  |  | Pumpe_85
ET4785 | Geometri, punkt | Beskrivelse: Gir punkt som geometrisk representerer objektet. Merknad registrering: Grunnriss: Senter objekt Høydereferanse: Topp fundament/fot objekt. Href: Nøyaktighetskrav grunnriss (om ikke annet er avtalt): 1.00 Nøyaktighetskrav høyde (om ikke annet er avtalt): | Punktgeometri |  |  | 2: Påkrevd | GeometriPunkt_4785
ET1950 | Effekt | Angir effekt per pumpe. | Tall (xxx.x) - Kilowatt (kW) | 0.1 | 500.0 | 2: Påkrevd | Effekt_1950
ET1270 | Bruksområde | Angir hva vegobjektet brukes til, hvilken funksjon det har. | Tillatte verdier |  |  | 2: Påkrevd | Bruksområde_1270
TV2950 | Tunnel | Pumpe som benyttes i tunnel. Normalt for å pumpe ut drensvann.
TV2951 | Flo | Pumpe som benyttes for å holde sjøvann unna når det er flo over et visst nivå.
TV11602 | Kulvert | Fjerning av vann i veg som går i kulvert/lavbrekk.
TV17453 | Vanntilførsel toalettanlegg | Pumpe benyttes for å pumpe vann til toalettanlegg, bl.a. i forbindelse med rasteplasser.
TV22531 | Spillvann
ET10339 | Etableringsår | Angir hvilket år vegobjektet ble etablert på stedet. | Tall (xxx.) | 1900.0 | 2050.0 | 2: Påkrevd | Etableringsår_10339
ET3578 | Driftsmerking | Identitet/navn på forekomst, normalt synlig på stedet. | Tekst (50) |  |  | 2: Påkrevd | Driftsmerking_3578
ET3554 | Produsent, pumpe | Angir navn på produsent/fabrikant av pumpe. | Tekst (50) |  |  | 2: Påkrevd | ProdusentPumpe_3554
ET3814 | Produktnavn, pumpe | Angir produktnavn for pumpe. Produktnavn kan inneholde modellnavn, typebetegnelse, typenummer og ev. serienummer. | Tekst (100) |  |  | 2: Påkrevd | ProduktnavnPumpe_3814
ET11071 | Prosjektreferanse | Referanse til prosjekt. Det benyttes samme prosjektreferanse som på tilhørende Veganlegg (VT30). Benyttes for lettere å kunne skille nye data fra eksisterende data i NVDB. Merknad registrering: Skal angis for nye vegobjekter som overføres fra et utbyggings- eller vedlikeholdsprosjekt. | Tekst (200) |  |  | 3: Betinget Se "Merknad registrering" | Prosjektreferanse_11071
ET12310 | ProsjektInternObjekt_ID | Objektmerking. Unik innenfor tilhørende vegprosjekt. Merknad registrering: Skal angis for vegobjekt tilhørende Nye Veier AS så fremt slik ID er etablert. | Tekst (250) |  |  | 3: Betinget Se "Merknad registrering" | ProsjektInternObjekt_12310
ET7997 | Eier | Angir hvem som er eier av vegobjektet. Merknad registrering: Påkrevd når eier avviker fra vegeier. Det skal angis eier på alle vegobjekt tilhørende Nye Veier AS. | Tillatte verdier |  |  | 3: Betinget Se "Merknad registrering" | Eier_7997
TV10263 | Stat, Statens vegvesen
TV10327 | Kommune
TV10391 | Privat
TV10725 | Fylkeskommune
TV17578 | Uavklart | Verdi benyttes inntil det er avklart hvem som er eier (ingen verdi tolkes som at vegeier er eier).
TV18570 | Stat, Nye Veier
ET3821 | Vedlikeholdsansvarlig | Angir hvem som er ansvarlig for vedlikehold av vegobjektet. Merknad registrering: Skal angis om vedlikeholdsansvarlig avviker fra eier av vegobjektet. Skal angis for alle vegobjekter tilhørende Nye Veier AS. | Tillatte verdier |  |  | 3: Betinget Se "Merknad registrering" | Vedlikeholdsansvarlig_3821
TV4861 | Statens vegvesen
TV4862 | Privat
TV5544 | Kommune
TV17677 | Uavklart
TV18705 | Nye Veier
TV18834 | OPS
TV19899 | Fylkeskommune