## Rekkverk
ID | Vegobjekttype (VT) - EgenskapsType (ET) - Tillat Verdi (TV) | Beskrivelse | Datatype - Enhet | Min verdi | Maks verdi | Viktighet | SOSINVDB navn
VT5 | Rekkverk | En anordning som skal hindre at kjøretøy forlater vegen (Håndbok N101). |  |  |  |  | Rekkverk_5
ET4714 | Geometri, linje | Beskrivelse: Gir linje/kurve som geometrisk representerer objektet. Merknad registrering: Geometri som skal overføres til FKB må være registrert ihht. FKB-krav. Grunnriss: Senter rekkverk som for FKB - Vegrekkverk. Høydereferanse: Topp: Topp rekkverk som for FKB - Vegrekkverk. Topp skal benyttes om ikke annet er avtalt. Fot: Terreng/Vegbane. Benyttes kun unntaksvis. Href: 1 - Topp ønskes Nøyaktighetskrav grunnriss (om ikke annet er avtalt): 0.50 Nøyaktighetskrav høyde (om ikke annet er avtalt): 0.20 | Linje/kurvegeometri |  |  | 2: Påkrevd | GeometriLinje_4714
ET1089 | Rekkverkstype | Angir hvilken type rekkverk det er tale om. | Tillatte verdier |  |  | 2: Påkrevd | Rekkverkstype_1089
TV3366 | Betong, plasstøpt
TV3367 | Betong, prefabrikkert
TV3368 | Betong, New Jersey
TV3370 | Stabbesteiner
TV3371 | Wirerekkverk
TV3467 | Brurekkverk, betong
TV11405 | Stålrør m/andre stålstolper | Stålrør festet på stålstolper som ikke er runde eller sigmastolper.
TV13743 | Brurekkverk, stål m/føringsskinne
TV13744 | Brurekkverk, stål u/føringsskinne
TV13745 | Stålskinne m/plaststolper
TV13746 | Stålskinne m/stålstolper
TV13747 | Stålskinne m/trestolper
TV13748 | Stålrør m/runde stålstolper
TV13749 | Stålrør m/sigma stålstolper
TV13750 | Stålrør m/trestolper
TV13751 | Treskinne m/stålstolper
TV13752 | Treskinne m/trestolper
TV13790 | Stålskinne m/sigma stålstolper
TV13791 | Stålskinne festet på mur/vegg | Rekkverksskinne er festet på mur, vegg, skjerm, etc. og ikke på egen stolper.
TV17305 | Rekkverk for gående/syklende | Rekkverk som er dimensjonert for gående og syklende. Kan f.eks. være for å hindre utforkjørsel med sykkel. Benyttes ikke på/ved veger med biltrafikk.
ET1248 | Bruksområde | Angir hva vegobjektet brukes til, hvilken funksjon det har, hva det skjermer mot. | Tillatte verdier |  |  | 2: Påkrevd | Bruksområde_1248
TV2393 | Skråning
TV2394 | Trafikk | Rekkverk benyttet som sikring mot trafikk på veg/areal ved siden av vegen, f.eks. skille mellom hovedveg og sideveg, i forbindelse med parkeringsområde eller andre trafikkerte sideareal. Merk: For midtdelere, gang- og sykkelveg og jernbane skal det benyttes egne verdier.
TV2395 | Naboelement | Rekkverk satt opp for beskytte mot trafikkfarlige element nær vegen, f.eks. tunnelportaler, store trær, stolper, brupilarer.
TV2396 | Vann | Sikrer mot vann, sjø, elv.
TV4044 | Gang/sykkelveg
TV4045 | Fjell | Rekkverk mot fjellskjæring.
TV4591 | Jernbane
TV4667 | Brukant/stup | Gjelder rekkverk som benyttes for å hindre utforkjøring ved brukant eller stup.
TV11788 | Midtrekkverk | Rekkverket er eneste skille mellom motgående trafikk.
TV11789 | Midtdeler | Rekkverket er plassert på midtdeler, dvs. på areal som fysisk skiller trafikk i motsatte retninger.
TV17369 | Sideaktivitet | Rekkverk skjermer mot sideaktivitet nært inn mot vegen. Dette kan være næringsvirksomhet, privat/offentlig område, m.m.
TV22614 | Føringskant tunnel
ET1647 | Skinneutrustning | Angir skinneutrustning for rekkverket. Merknad registrering: Påkrevd for rekkverk med skinne. | Tillatte verdier |  |  | 3: Betinget Se "Merknad registrering" | Skinneutrustning_1647
TV3461 | Ensidig, dobbel ( 8=ll ) | To skinner over hverandre på samme side av stolper.
TV3462 | Tosidig, dobbel ( 8=ll=8 ) | To skinner over hverandre på hver side av stolper.
TV3464 | Tosidig, dobbel/enkel ( 8=ll=o ) | To skinner over hverandre på side inn mot veg, ei på motsatt side.
TV3725 | Ensidig, enkel ( o-ll ) | Ei skinne.
TV3734 | Tosidig, enkel ( o-ll-o ) | Ei skinne på hver side av stolper.
TV4076 | Tosidig, enkel/dobbel ( o-ll=8 ) | Ei skinne på side inn mot veg, to skinne under hverandre på motsatt side.
ET4665 | Plassering på bru | Angir hvor på brua rekkverket er plassert. Merknad registrering: Påkrevd hvis rekkverk er plassert på bru. | Tillatte verdier |  |  | 3: Betinget Se "Merknad registrering" | PlasseringPåBru_4665
TV5728 | Ytterrekkverk | Rekkverk på bru som er plassert langs bruas ytterkant (se figur 1.4 i Rekkverksnormal). Kilde: Rekkverksnormal.
TV5729 | Innerrekkverk | Rekkverk på bru som benyttes innenfor bruas ytterkanter med trafikk på en eller begge sider (se figur 1.4). Rekkverket kan f.eks. benyttes som: rekkverk mellom kjørebaner, rekkverk mellom kjørebane og g/s veg eller som rekkverk mellom kjørebane og sikkerhetsrom for motorvegbruer. Kilde: Rekkverksnormal.
ET9591 | MC-skinne | Angir om det er festet ekstra skinne/hinder under hovedskinne for å hindre eventuelt skrensende motorsykler å treffe rekkverksstolper. Merknad registrering: Påkrevd å registrere der det finnes. | Tillatte verdier |  |  | 3: Betinget Se "Merknad registrering" | MC-skinne_9591
TV13811 | Ja
TV13812 | Nei
ET9592 | Håndlist | Element i et stål-/betongrekkverk som fungerer som rekkverkets øvre føring, og som har sin primære funksjon å gi ekstra sikkerhet for gående og syklende.(HB N101). Merknad registrering: Påkrevd å registrere der det finnes. På bruer og på g/s-rekkverk skal det også registreres om det ikke finnes, ellers ikke krav om å registrere "Nei". | Tillatte verdier |  |  | 3: Betinget Se "Merknad registrering" | Håndlist_9592
TV13813 | Ja
TV13814 | Nei
ET1567 | Stolpeavstand | Angir normal avstand mellom stolper. Merknad registrering: Påkrevd for rekkverk som ikke er av betong. Avvikende stolpeavstand start/slutt registreres på Rekkversende. | Tillatte tallverdier (5) - Meter (m) | 1.0 | 4.0 | 3: Betinget Se "Merknad registrering" | Stolpeavstand_1567
TV3995 | 1
TV3996 | 2
TV3997 | 3
TV3998 | 4
TV13722 | 1,33
TV13723 | 1,8
TV13724 | 2,3
TV20070 | 6
ET10881 | Produktnavn/typegodkjenning | Refererer til produktnavn og typegodkjenning (samsvarsgodkjenning) for rekkverk godkjent av Statens vegvesen. Se https://www.vegvesen.no/fag/teknologi/vegutstyr/ Merknad registrering: Skal gis for nye rekkverk og ellers der det er kjent. | Tillatte verdier |  |  | 3: Betinget Se "Merknad registrering" | ProduktnavnTypegodkj_10881
TV17944 | Active Block 450.0 - (N1-W5) U | Ikke lenger aktiv i database over typegodkjent vegutstyr.
TV17945 | Active Block 450.1 - (H1-W5) U | Ikke lenger aktiv i database over typegodkjent vegutstyr.
TV17946 | Active Block 450.1 - (N2-W4) U | Ikke lenger aktiv i database over typegodkjent vegutstyr.
TV17947 | BD Veg P140 - (N2-W7) | https://www.vegvesen.no/fag/teknologi/vegutstyr/rekkverk/bd-veg-p140-n2-4m/
TV17948 | BD Veg-Sigma CC2 - (N2-W4) | https://www.vegvesen.no/fag/teknologi/vegutstyr/rekkverk/bd-veg-sigma-cc2-n2-2m/
TV17949 | BD Veg-Sigma CC4 - (N2-W5) | https://www.vegvesen.no/fag/teknologi/vegutstyr/rekkverk/bd-veg-sigma-n2-4m/
TV17950 | BD Veg-Sigma/BS CC1 - (H2-W4) | https://www.vegvesen.no/fag/teknologi/vegutstyr/rekkverk/bd-veg-sigma-bs-cc1-h2-1m/
TV17951 | BD Veg-Sigma/BS CC2 - (N2-W3) | https://www.vegvesen.no/fag/teknologi/vegutstyr/rekkverk/bd-veg-sigma-bs-cc2-n2-2m/
TV17952 | BDM veg - H1 - (H1-W3) | https://www.vegvesen.no/fag/teknologi/vegutstyr/rekkverk/bdm-veg-cc2-h1/
TV17953 | BDM veg - N2 - (N2-W2) | https://www.vegvesen.no/fag/teknologi/vegutstyr/rekkverk/bdm-veg-cc2-n2/
TV17954 | BDM veg - N2 - (N2-W4) | https://www.vegvesen.no/fag/teknologi/vegutstyr/rekkverk/bdm-veg-cc4-n2/
TV17955 | Birsta 1P - (N2-W4) | https://www.vegvesen.no/fag/teknologi/vegutstyr/rekkverk/birsta-1p-n2-4m/
TV17956 | Birsta 1P - (H1-W5) | https://www.vegvesen.no/fag/teknologi/vegutstyr/rekkverk/birsta-1p-h1-4m/
TV17957 | Birsta 3P - (H4B-W3) | https://www.vegvesen.no/fag/teknologi/vegutstyr/rekkverk/birsta-3p-h4b-2m/
TV17958 | Bri-Flex - (H2-W4) U | Ikke lenger aktiv i database over typegodkjent vegutstyr.
TV17959 | Britpave CSB - (H2-W1) U | Ikke lenger aktiv i database over typegodkjent vegutstyr.
TV17960 | CC4-BT1 - (H2-W4) | https://www.vegvesen.no/fag/teknologi/vegutstyr/rekkverk/cc4-bt1-h2-2m/
TV17961 | CC4-BT2 - (H2-W1) | https://www.vegvesen.no/fag/teknologi/vegutstyr/rekkverk/cc4-bt2-h2-2m/
TV17962 | CC4-RH2-1 - (H2-W4) | https://www.vegvesen.no/fag/teknologi/vegutstyr/rekkverk/cc4-rh2-1-cc1-h2-1m/
TV17963 | CC4-RH2-2 - (N2-W3) | https://www.vegvesen.no/fag/teknologi/vegutstyr/rekkverk/cc4-rh2-2-n2-2/
TV17964 | CC4-RP4 - (N2-W7) | https://www.vegvesen.no/fag/teknologi/vegutstyr/rekkverk/cc4-rp4-n2-4m/
TV17965 | CC4-RS-2 - (N2-W4) | https://www.vegvesen.no/fag/teknologi/vegutstyr/rekkverk/cc4-rs-2-cc2-n2-2m/
TV17966 | CC4-RS-4 - (N2-W5) | https://www.vegvesen.no/fag/teknologi/vegutstyr/rekkverk/cc4-rs-4-n2-4m/
TV17969 | DB 100 K250 - (H2-W7) U | Ikke lenger aktiv i database over typegodkjent vegutstyr.
TV17970 | DB 100 K280 - (H4B-W6) | https://www.vegvesen.no/fag/teknologi/vegutstyr/rekkverk/db-100-k280-h4-6m/
TV17971 | DB 100 K340 - (H1-W5) U | Ikke lenger aktiv i database over typegodkjent vegutstyr.
TV17972 | DB 100 K340 - (H2-W6) U | Ikke lenger aktiv i database over typegodkjent vegutstyr.
TV17973 | DB 100 K340 - (H4B-W7) U | Ikke lenger aktiv i database over typegodkjent vegutstyr.
TV17974 | DB 100S K150 - (H1-W5) | https://www.vegvesen.no/fag/teknologi/vegutstyr/rekkverk/db-100s-k150-h1-6m/
TV17975 | DB 100S K150 (Double) - (H4B-W7) | https://www.vegvesen.no/fag/teknologi/vegutstyr/rekkverk/db-100s-k150-double-h4-6m/
TV17976 | DB 100S K220 - (H2-W5) | https://www.vegvesen.no/fag/teknologi/vegutstyr/rekkverk/db-100s-k220-h2-6m/
TV17983 | DB 65S - (H1-W6) | https://www.vegvesen.no/fag/teknologi/vegutstyr/rekkverk/db-65s-k120-h1-6m/
TV17984 | DB 80 K150S - (N2-W3) | https://www.vegvesen.no/fag/teknologi/vegutstyr/rekkverk/db-80-k150-n2-6m/
TV17985 | DB 80 K150S - (H1-W4) | https://www.vegvesen.no/fag/teknologi/vegutstyr/rekkverk/db-80-k150-h1-6m/
TV17986 | DB 80 K150S (Dobbel rad) - (H2-W7) | https://www.vegvesen.no/fag/teknologi/vegutstyr/rekkverk/db-80-k150-double-h2-6m/
TV17990 | DB 80 K220 - (H1-W6) U | Ikke lenger aktiv i database over typegodkjent vegutstyr.
TV17991 | DB 80 K220 - (N1-W4) U | Ikke lenger aktiv i database over typegodkjent vegutstyr.
TV17995 | Duo-Rail KAB - (N2-W4) U | Ikke lenger aktiv i database over typegodkjent vegutstyr.
TV17996 | Duo-Rail KAB - (H2-W7) U | Ikke lenger aktiv i database over typegodkjent vegutstyr.
TV17997 | Duo-Rail KAB - (H1-W5) U | Ikke lenger aktiv i database over typegodkjent vegutstyr.
TV18001 | FMK EU2 - (N2-W4) | https://www.vegvesen.no/fag/teknologi/vegutstyr/rekkverk/eu2-n2-2m/
TV18002 | FMK-EU4 - (N2-W5) | https://www.vegvesen.no/fag/teknologi/vegutstyr/rekkverk/eu4-n2-4m/
TV18003 | FlexBeam DS - (N2-W3) U | Ikke lenger aktiv i database over typegodkjent vegutstyr.
TV18004 | FlexBeam DS - (N2-W4) U | Ikke lenger aktiv i database over typegodkjent vegutstyr.
TV18005 | FlexBeam DS - (N2-W2) U | Ikke lenger aktiv i database over typegodkjent vegutstyr.
TV18006 | FlexBeam PLUS - (H2-W5) U | Ikke lenger aktiv i database over typegodkjent vegutstyr.
TV18007 | FlexBeam PLUS - (H1-W4) U | Ikke lenger aktiv i database over typegodkjent vegutstyr.
TV18008 | FlexBeam SS - (N2-W5-1) U | Ikke lenger aktiv i database over typegodkjent vegutstyr.
TV18009 | FlexBeam SS - (N2-W5-2) U | Ikke lenger aktiv i database over typegodkjent vegutstyr.
TV18010 | FlexSafe - (H2-W2) | https://www.vegvesen.no/fag/teknologi/vegutstyr/rekkverk/flexsafe-h2-2m/
TV18011 | FMK-B1 veg - (H2-W3) | https://www.vegvesen.no/fag/teknologi/vegutstyr/rekkverk/fmk-b1-veg-h2-2m/
TV18012 | FMK-VE3 - (N2-W3) | https://www.vegvesen.no/fag/teknologi/vegutstyr/rekkverk/fmk-ve3-n2-3m/
TV18013 | GPLINK 1.5 - (N2-W5-2) U | Ikke lenger aktiv i database over typegodkjent vegutstyr.
TV18014 | GPLINK 1.5 - (N2-W5-1) U | Ikke lenger aktiv i database over typegodkjent vegutstyr.
TV18015 | Linebloc LB90 - (N2-W4) U | Ikke lenger aktiv i database over typegodkjent vegutstyr.
TV18016 | LT 100-D - (H2-W1) | https://www.vegvesen.no/fag/teknologi/vegutstyr/rekkverk/lt-100-d-h2/
TV18017 | LT 100 E - (H2-W1) | https://www.vegvesen.no/fag/teknologi/vegutstyr/rekkverk/lt-100-e-h2/
TV18018 | LT 101 bru - (H2-W2) | https://www.vegvesen.no/fag/teknologi/vegutstyr/rekkverk/lt-101-bru-plasstopt/
TV18019 | LT 102 veg - (H2-W1) | https://www.vegvesen.no/fag/teknologi/vegutstyr/rekkverk/lt-102-veg-plasstopt/
TV18020 | LT 103 veg - (H2-W2) | https://www.vegvesen.no/fag/teknologi/vegutstyr/rekkverk/lt-103-veg-plasstopt/
TV18021 | LT 104 veg-bru - (H2-W2) | https://www.vegvesen.no/fag/teknologi/vegutstyr/rekkverk/lt-1014-h2-veg-bru-plasstopt/
TV18022 | LT 104 veg-bru - (H4B-W2) | https://www.vegvesen.no/fag/teknologi/vegutstyr/rekkverk/lt-1014-veg-bru-plasstopt/
TV18028 | Monoline - (N2-W4) | https://www.vegvesen.no/fag/teknologi/vegutstyr/rekkverk/monoline-n2-2m/
TV18032 | Oppland SVV1 - (H2-W4) | https://www.vegvesen.no/fag/teknologi/vegutstyr/rekkverk/oppland-svv1-h2-2m/
TV18033 | Oppland SVV2 - (H2-W1) | https://www.vegvesen.no/fag/teknologi/vegutstyr/rekkverk/oppland-svv2-h2-2m/
TV18034 | Passco L1 - (H1-W3) U | Ikke lenger aktiv i database over typegodkjent vegutstyr.
TV18035 | Passco L1 - (N2-W3) U | Ikke lenger aktiv i database over typegodkjent vegutstyr.
TV18036 | Passco L1 - (H1-W4) U | Ikke lenger aktiv i database over typegodkjent vegutstyr.
TV18037 | Passco L1 - (N2-W2) U | Ikke lenger aktiv i database over typegodkjent vegutstyr.
TV18038 | Peis 100 - (H2-W3) U | Ikke lenger aktiv i database over typegodkjent vegutstyr.
TV18050 | RB100 - (H2-W5) | https://www.vegvesen.no/fag/teknologi/vegutstyr/rekkverk/rb100-h2-8m/
TV18051 | RB100 - (H4B-W6) | https://www.vegvesen.no/fag/teknologi/vegutstyr/rekkverk/rb100-h4b-8m/
TV18055 | RB80 - (N2-W3) | https://www.vegvesen.no/fag/teknologi/vegutstyr/rekkverk/rb80-n2-8m/
TV18056 | RB80 - (H1-W4) | https://www.vegvesen.no/fag/teknologi/vegutstyr/rekkverk/rb80-h1-8m/
TV18057 | RSS 2m/cc - (N2-W4) | https://www.vegvesen.no/fag/teknologi/vegutstyr/rekkverk/rss-n2-2m/
TV18058 | RSS 4m/cc - (N2-W5) | https://www.vegvesen.no/fag/teknologi/vegutstyr/rekkverk/rss-n2-4m/
TV18059 | RSS BSB 1m/cc - (H2-W4) | https://www.vegvesen.no/fag/teknologi/vegutstyr/rekkverk/rss-bsb-cc1-h2-1m/
TV18060 | RSS BSB 2m/cc - (N2-W3) | https://www.vegvesen.no/fag/teknologi/vegutstyr/rekkverk/rss-bsb-cc2-n2-2m/
TV18061 | RSS PP - (N2-W7) | https://www.vegvesen.no/fag/teknologi/vegutstyr/rekkverk/rss-pp-n2-4m/
TV18062 | Safeline Parapet - (H2-W2) | https://www.vegvesen.no/fag/teknologi/vegutstyr/rekkverk/safeline-parapet-h2-2m/
TV18063 | Safeline Parapet 1,4 - (H2-W3) U | Ikke lenger aktiv i database over typegodkjent vegutstyr.
TV18064 | Safeline veg (dobbeltsidig) - (N2-W5) | https://www.vegvesen.no/fag/teknologi/vegutstyr/rekkverk/safeline-veg-dobbeltsidig-n2-w5/
TV18065 | Safeline veg (ensidig) - (N2-W5) | https://www.vegvesen.no/fag/teknologi/vegutstyr/rekkverk/safeline-veg-ensidig-n2-w5/
TV18066 | Safetybaer H2 D90 - (H2-W1) | https://www.vegvesen.no/fag/teknologi/vegutstyr/rekkverk/safetybaer-h2-d90/
TV18067 | Safetybaer H2 E80 - (H2-W1) | https://www.vegvesen.no/fag/teknologi/vegutstyr/rekkverk/safetybaer-h2-e80/
TV18068 | Safetybaer H2 E90 - (H2-W1) | https://www.vegvesen.no/fag/teknologi/vegutstyr/rekkverk/safetybaer-h2-e90/
TV18074 | Secura 700/4000 lås 250 - (N1-W4) | https://www.vegvesen.no/fag/teknologi/vegutstyr/rekkverk/secura-n1-4m/
TV18076 | Secura 900/4000 lås 250 - (N2-W4) | https://www.vegvesen.no/fag/teknologi/vegutstyr/rekkverk/secura-n2-4m/
TV18077 | Secura 900/4000 lås 330 - (H1-W4) | https://www.vegvesen.no/fag/teknologi/vegutstyr/rekkverk/secura-900-4000-las-330-h1-4m/
TV18078 | Sicuro Arc - (H2-W2) | https://www.vegvesen.no/fag/teknologi/vegutstyr/rekkverk/sicuro-arc-h2-2m/
TV18079 | Sicuro Classic - (N2-W6) | https://www.vegvesen.no/fag/teknologi/vegutstyr/rekkverk/sicuro-classic-n2-4m/
TV18080 | Sicuro Classic - (N2-W4) | https://www.vegvesen.no/fag/teknologi/vegutstyr/rekkverk/sicuro-classic-n2-2m/
TV18081 | SP-11 - (H1-W5) U | Ikke lenger aktiv i database over typegodkjent vegutstyr.
TV18082 | SP-15 - (N2-W6) | https://www.vegvesen.no/fag/teknologi/vegutstyr/rekkverk/sp-15-n2-4m/
TV18083 | SP-15W - (N2-W4) | https://www.vegvesen.no/fag/teknologi/vegutstyr/rekkverk/sp-15w-n2-2m/
TV18084 | SP-15W - (N2-W5) U | Ikke lenger aktiv i database over typegodkjent vegutstyr.
TV18085 | SP-17M - (H1-W6) | https://www.vegvesen.no/fag/teknologi/vegutstyr/rekkverk/sp-17m-h1-4m/
TV18086 | StalPro Rail dn - (H2-W4) | https://www.vegvesen.no/fag/teknologi/vegutstyr/rekkverk/stalpro-rail-dn-h2-2m/
TV18087 | StalPro Rail d - (N2-W4) U | Ikke lenger aktiv i database over typegodkjent vegutstyr.
TV18088 | StalPro Rail hd - (H1-W3) | https://www.vegvesen.no/fag/teknologi/vegutstyr/rekkverk/stalpro-rail-hd-h1-h2-2m/
TV18089 | StalPro Rail hd - (H2-W4) | https://www.vegvesen.no/fag/teknologi/vegutstyr/rekkverk/stalpro-rail-hd-h2-2m/
TV18090 | StalPro Rail sx - (N2-W3) | https://www.vegvesen.no/fag/teknologi/vegutstyr/rekkverk/stalpro-rail-sx-n2-4m/
TV18091 | StalPro Rail sx - (H1-W4) U | Ikke lenger aktiv i database over typegodkjent vegutstyr.
TV18092 | StalPro Rail su - (N2-W2) | https://www.vegvesen.no/fag/teknologi/vegutstyr/rekkverk/stalpro-rail-su-n2-2m/
TV18093 | StalPro Rail su - (H1-W3) | https://www.vegvesen.no/fag/teknologi/vegutstyr/rekkverk/stalpro-rail-su-h1-2m/
TV18094 | Super-Rail - (H4B-W7) U | Ikke lenger aktiv i database over typegodkjent vegutstyr.
TV18095 | Super-Rail Plus - (H4B-W7) U | Ikke lenger aktiv i database over typegodkjent vegutstyr.
TV18096 | Svelvik Ellipsen - (N1-W1) U | Ikke lenger aktiv i database over typegodkjent vegutstyr.
TV18097 | SVV-Betong - (H2-W1) | https://www.vegvesen.no/fag/teknologi/vegutstyr/rekkverk/svv-betong-h2/
TV18098 | SVS-T - (N2-W7) U | Ikke lenger aktiv i database over typegodkjent vegutstyr.
TV18099 | SVS-T - (N1-W6) U | Ikke lenger aktiv i database over typegodkjent vegutstyr.
TV18100 | SVS-T - (N1-W4) U | Ikke lenger aktiv i database over typegodkjent vegutstyr.
TV18101 | SVS-T/P - (N2-W6) U | Ikke lenger aktiv i database over typegodkjent vegutstyr.
TV18102 | T18 4M - (N2-W7) | https://www.vegvesen.no/fag/teknologi/vegutstyr/rekkverk/t18-n2-4m/
TV18103 | T18 4MS2 - (N2-W5) | https://www.vegvesen.no/fag/teknologi/vegutstyr/rekkverk/t18-n2-2m/
TV18104 | T22 - (N2-W6) | https://www.vegvesen.no/fag/teknologi/vegutstyr/rekkverk/t22-n2-4m/
TV18105 | T40 - (N2-W3) | https://www.vegvesen.no/fag/teknologi/vegutstyr/rekkverk/t40-n2-2m/
TV18106 | T40 - (H2-W4) | https://www.vegvesen.no/fag/teknologi/vegutstyr/rekkverk/t40-h2-2m/
TV18107 | TRS BoxBeam - (N2-W5-1) U | Ikke lenger aktiv i database over typegodkjent vegutstyr.
TV18108 | TRS BoxBeam - (N2-W4) U | Ikke lenger aktiv i database over typegodkjent vegutstyr.
TV18109 | TRS BoxBeam - (N2-W5-2) U | Ikke lenger aktiv i database over typegodkjent vegutstyr.
TV18117 | Vik 2mm - (N2-W4-4) | https://www.vegvesen.no/fag/teknologi/vegutstyr/rekkverk/vik-2mm-n2-4m/
TV18118 | Vik CC2 - (N2-W4) | https://www.vegvesen.no/fag/teknologi/vegutstyr/rekkverk/vik-n2-2m/
TV18119 | Vik CC4 - (N2-W5) | https://www.vegvesen.no/fag/teknologi/vegutstyr/rekkverk/vik-n2-4m/
TV18120 | Vik P - (N2-W7) | https://www.vegvesen.no/fag/teknologi/vegutstyr/rekkverk/vik-p-n2-4m/
TV18121 | Vik SVV1 - (H2-W4) | https://www.vegvesen.no/fag/teknologi/vegutstyr/rekkverk/vik-svv1-h2-2m/
TV18122 | Vik SVV2 - (H2-W1) | https://www.vegvesen.no/fag/teknologi/vegutstyr/rekkverk/vik-svv2-h2-2m/
TV18123 | Vik Veg - (H2-W4) | https://www.vegvesen.no/fag/teknologi/vegutstyr/rekkverk/vik-veg-cc1-h2-1m/
TV18124 | Vik Veg - (N2-W3) | https://www.vegvesen.no/fag/teknologi/vegutstyr/rekkverk/vik-veg-cc2-n2-2m/
TV18125 | Vik W3 - (N2-W3-CC2) | https://www.vegvesen.no/fag/teknologi/vegutstyr/rekkverk/vik-w3-cc2-n2/
TV18126 | Vik W3 - (N2-W3-CC4) | https://www.vegvesen.no/fag/teknologi/vegutstyr/rekkverk/vik-w3-cc4-n2/
TV18127 | Vik-midtdeler - (N2-W5) U | Ikke lenger aktiv i database over typegodkjent vegutstyr.
TV18128 | Vik-P - (N1-W4) | https://www.vegvesen.no/fag/teknologi/vegutstyr/rekkverk/vik-p-n1-4m/
TV18129 | Z R1 - (N2-W5) | https://www.vegvesen.no/fag/teknologi/vegutstyr/rekkverk/zr1-n2-4m/
TV18130 | Z R1 - (N2-W2) | https://www.vegvesen.no/fag/teknologi/vegutstyr/rekkverk/zr1-n2-2m/
TV18131 | Z R1 4D - (N2-W5) | https://www.vegvesen.no/fag/teknologi/vegutstyr/rekkverk/zr1-4d-4m/
TV18132 | Z R2 - (N2-W4) | https://www.vegvesen.no/fag/teknologi/vegutstyr/rekkverk/zr2-n2-4m/
TV18133 | Z R2 - (N2-W3) | https://www.vegvesen.no/fag/teknologi/vegutstyr/rekkverk/zr2-n2-2m/
TV18134 | ZB4-1 - (H2-W3) | https://www.vegvesen.no/fag/teknologi/vegutstyr/rekkverk/zb4-1-h2-1-8m/
TV18135 | ZB4-2+ - (H2-W2) | https://www.vegvesen.no/fag/teknologi/vegutstyr/rekkverk/z-b4-2-h2-1-8m/
TV18136 | Ellips Z E1 - (N2-W5) | https://www.vegvesen.no/fag/teknologi/vegutstyr/rekkverk/ze1-n2-2m/
TV18137 | Ellips Z E2 (N2-W3-2) | https://www.vegvesen.no/fag/teknologi/vegutstyr/rekkverk/ze2-n2-2m/
TV18138 | Ellips Z E2 (N2-W3-3) | https://www.vegvesen.no/fag/teknologi/vegutstyr/rekkverk/ze2-n2-3m/
TV18139 | Ellips Z E2 - (N2-W4) U | Ikke lenger aktiv i database over typegodkjent vegutstyr.
TV18140 | Ellips Z E2 - (N2-W5-5) | https://www.vegvesen.no/fag/teknologi/vegutstyr/rekkverk/ze2-n2-5m/
TV18141 | Ellips Z E2 - (N2-W5-6) | https://www.vegvesen.no/fag/teknologi/vegutstyr/rekkverk/ze2-n2-6m/
TV18142 | Z K1 Kohlswa - (N2-W5) | https://www.vegvesen.no/fag/teknologi/vegutstyr/rekkverk/z-k1-kohlswa-n2-2m/
TV18143 | Z K1 Kohlswa - (N2-W6) | https://www.vegvesen.no/fag/teknologi/vegutstyr/rekkverk/z-k1-kohlswa-n2-4m/
TV18150 | Z W1 - (N2-W4) | https://www.vegvesen.no/fag/teknologi/vegutstyr/rekkverk/z-w1-n2-w4-2m/
TV18151 | Z W1 - (N2-W5) | https://www.vegvesen.no/fag/teknologi/vegutstyr/rekkverk/z-w1-n2-w5-4m/
TV18152 | Z W1 EM - (N2-W5) | https://www.vegvesen.no/fag/teknologi/vegutstyr/rekkverk/zw1-em-1-3m/
TV18153 | Z W1 EM - (N2-W4) | https://www.vegvesen.no/fag/teknologi/vegutstyr/rekkverk/zw1-em-2m/
TV18154 | Z W2 - (N2-W4) U | Ikke lenger aktiv i database over typegodkjent vegutstyr.
TV18155 | Ørsta-Bru - (H2-W2) | https://www.vegvesen.no/fag/teknologi/vegutstyr/rekkverk/orsta-bru-h2-2m/
TV18156 | Ørsta-Veg - (N2-W4) | https://www.vegvesen.no/fag/teknologi/vegutstyr/rekkverk/orsta-veg-n2-3m/
TV20072 | StalPro Rail sl - (N2 W4) | https://www.vegvesen.no/fag/teknologi/vegutstyr/rekkverk/stalpro-rail-sl-n2-6m/
TV20344 | BDID - (N2-W4) | https://www.vegvesen.no/fag/teknologi/vegutstyr/rekkverk/bdid-4m/
TV20345 | BDID - (N2-W5) | https://www.vegvesen.no/fag/teknologi/vegutstyr/rekkverk/bdid-6m/
TV20346 | BLINDN2R0 - (N2-W5) | https://www.vegvesen.no/fag/teknologi/vegutstyr/rekkverk/blindn2r0/
TV20347 | BMIDH1C2 - (H1-W3) | https://www.vegvesen.no/fag/teknologi/vegutstyr/rekkverk/bmidh1c2-h1/
TV20348 | CARN2BL3 - (N2-W3) | https://www.vegvesen.no/fag/teknologi/vegutstyr/rekkverk/carn2bl3-4m/
TV20349 | CESVV2 - (H2-W1) | https://www.vegvesen.no/fag/teknologi/vegutstyr/rekkverk/cesvv2-h2-2-0/
TV20350 | DB 100S K220 - (N2-W3) | https://www.vegvesen.no/fag/teknologi/vegutstyr/rekkverk/db-100s-k220-n2-6m/
TV20351 | DB 80 - T180S - (H2-W5) | https://www.vegvesen.no/fag/teknologi/vegutstyr/rekkverk/db-80-t180s-h2-6m/
TV20352 | DB 80 - T180S - (N2-W4) | https://www.vegvesen.no/fag/teknologi/vegutstyr/rekkverk/db-80-t180s-n2-6m/
TV20353 | DB 80AS-E - K180S med 30 cm back - (H2-W2) | https://www.vegvesen.no/fag/teknologi/vegutstyr/rekkverk/db-80as-e-k180s-med-30-cm-back/
TV20354 | DB 80AS-E - K180S med 40 cm back - (H2-W1) | https://www.vegvesen.no/fag/teknologi/vegutstyr/rekkverk/db-80as-e-k180s-med-40-cm-back/
TV20355 | DB 80E - K150S - (H2-W1) | https://www.vegvesen.no/fag/teknologi/vegutstyr/rekkverk/db-80e-k150s-h2/
TV20356 | Duo-Rail KAV - (H2-W3) | https://www.vegvesen.no/fag/teknologi/vegutstyr/rekkverk/duo-rail-kav-h2/
TV20357 | Ellips Z E2 - (N2-W5-4) | https://www.vegvesen.no/fag/teknologi/vegutstyr/rekkverk/ze2-n2-4m/
TV20358 | Ellips Z E3 - (N2-W3) | https://www.vegvesen.no/fag/teknologi/vegutstyr/rekkverk/ellips-z-e3-n2/
TV20359 | Ellips Z E3 - (H1-W5) | https://www.vegvesen.no/fag/teknologi/vegutstyr/rekkverk/ellips-z-e3-h1-4m/
TV20360 | FlexSafe 1400 - (H2-W2) | https://www.vegvesen.no/fag/teknologi/vegutstyr/rekkverk/flexsafe-1400-h2/
TV20361 | FMK-B1 bru 1,2m - (H2-W3) | https://www.vegvesen.no/fag/teknologi/vegutstyr/rekkverk/fmk-b1-bru-h2-2m/
TV20362 | FMK-B1 bru 1,4m - (H2-W3) | https://www.vegvesen.no/fag/teknologi/vegutstyr/rekkverk/fmk-b1-bru-1-4m-h2-2m/
TV20363 | FMK-C1 - (H1-W4) | https://www.vegvesen.no/fag/teknologi/vegutstyr/rekkverk/fmk-c1-h1/
TV20364 | FMK-C1 - (N2-W4) | https://www.vegvesen.no/fag/teknologi/vegutstyr/rekkverk/fmk-c1-n2/
TV20368 | Monoline - (N2-W5) | https://www.vegvesen.no/fag/teknologi/vegutstyr/rekkverk/monoline-n2-4m/
TV20369 | NB100/300 - (H2-W4) | https://www.vegvesen.no/fag/teknologi/vegutstyr/rekkverk/nb100300/
TV20370 | Nordic M N2 - (N2-W4) | https://www.vegvesen.no/fag/teknologi/vegutstyr/rekkverk/nordic-m-n2/
TV20371 | Nordic R H2 High - (H2-W2) | https://www.vegvesen.no/fag/teknologi/vegutstyr/rekkverk/nordic-r-h2-high/
TV20372 | Nordic R N2 - (N2-W3) | https://www.vegvesen.no/fag/teknologi/vegutstyr/rekkverk/nordic-r-n2/
TV20373 | Nordic W H2 High - (H2-W2) | https://www.vegvesen.no/fag/teknologi/vegutstyr/rekkverk/nordic-w-h2-high-1-8m/
TV20374 | Nordic W N2 - (N2-W4) | https://www.vegvesen.no/fag/teknologi/vegutstyr/rekkverk/nordic-w-h2-high-2m/
TV20375 | Nordic W N2 - (N2-W5) | https://www.vegvesen.no/fag/teknologi/vegutstyr/rekkverk/nordic-w-n2-2m/
TV20376 | Passco H2 - (H2-W3) | https://www.vegvesen.no/fag/teknologi/vegutstyr/rekkverk/nordic-w-n2-4m/
TV20377 | Passco H4b - (H4B-W1) | https://www.vegvesen.no/fag/teknologi/vegutstyr/rekkverk/passco-h2-3-0m/
TV20379 | RB100A - (H2-W1) | https://www.vegvesen.no/fag/teknologi/vegutstyr/rekkverk/passco-h4b-1-5m/
TV20380 | RB100SF - (H4B-W4) | https://www.vegvesen.no/fag/teknologi/vegutstyr/rekkverk/rb100a-h2/
TV20381 | RB100SFS - (H4B-W5) | https://www.vegvesen.no/fag/teknologi/vegutstyr/rekkverk/rb100sf/
TV20390 | RB80A - (H2-W1) | https://www.vegvesen.no/fag/teknologi/vegutstyr/rekkverk/rb100sfs/
TV20391 | RB80AS - (H2-W3) | https://www.vegvesen.no/fag/teknologi/vegutstyr/rekkverk/rb80a-h2-8/
TV20392 | RB80H - (H2-W5) | https://www.vegvesen.no/fag/teknologi/vegutstyr/rekkverk/rb80as/
TV20393 | RB80L - (N2-W4) | https://www.vegvesen.no/fag/teknologi/vegutstyr/rekkverk/rb80h-h2-8-0/
TV20395 | RB84XEAL - (H2-W1) U | Ikke lenger aktiv i database over typegodkjent vegutstyr.
TV20399 | RB85BF (dobbel rad) - (H2-W5) | https://www.vegvesen.no/fag/teknologi/vegutstyr/rekkverk/rb80l/
TV20400 | RSS Bru 1 - (H2-W4) | https://www.vegvesen.no/fag/teknologi/vegutstyr/rekkverk/rb85bf-dobbel-rad-h2-w5/
TV20401 | RSS Bru 2 - (H2-W1) | https://www.vegvesen.no/fag/teknologi/vegutstyr/rekkverk/rss-bru-1/
TV20402 | SafeLine-M - (N2-W4-6) | https://www.vegvesen.no/fag/teknologi/vegutstyr/rekkverk/safeline-m-n2-6m/
TV20403 | SafeLine-M - (N2-W4-3) | https://www.vegvesen.no/fag/teknologi/vegutstyr/rekkverk/safeline-m-n2-3m/
TV20404 | SafeLine-M - (H1-W3) | https://www.vegvesen.no/fag/teknologi/vegutstyr/rekkverk/rss-bru-2/
TV20405 | SafeLine-R H2 - (H2-W5) | https://www.vegvesen.no/fag/teknologi/vegutstyr/rekkverk/safeline-m-h1-3m/
TV20406 | SafeLine-R N2 - (N2-W4) | https://www.vegvesen.no/fag/teknologi/vegutstyr/rekkverk/safeline-r-cc2-h2/
TV20407 | SafeLine-R N2 - (N2-W3) | https://www.vegvesen.no/fag/teknologi/vegutstyr/rekkverk/safeline-r-cc6-n2/
TV20412 | Smart Rail 1.33 Plus - (H2-W4) | https://www.vegvesen.no/fag/teknologi/vegutstyr/rekkverk/safeline-r-cc4-n2/
TV20413 | SP-05 - (N2-W5) | https://www.vegvesen.no/fag/teknologi/vegutstyr/rekkverk/smart-rail-1.33-plus-h2-1-3m/
TV20414 | SP-07 - (H1-W6) | https://www.vegvesen.no/fag/teknologi/vegutstyr/rekkverk/sp-05-n2-4m/
TV20415 | SPR4 - (N2-W4) | https://www.vegvesen.no/fag/teknologi/vegutstyr/rekkverk/sp-07-h1-4m/
TV20416 | STP-11M - (H1-W1) | https://www.vegvesen.no/fag/teknologi/vegutstyr/rekkverk/spr4-n2-4-0/
TV20417 | TLC18 - (N1-W5) | https://www.vegvesen.no/fag/teknologi/vegutstyr/rekkverk/stp-11m-h1-2m/
TV20418 | Vik 2mm - (N2-W4-2) | https://www.vegvesen.no/fag/teknologi/vegutstyr/rekkverk/vik-2mm-n2-2m/
TV20419 | VIK H1 - (H1-W4) | https://www.vegvesen.no/fag/teknologi/vegutstyr/rekkverk/tlc18-n1-4/
TV20420 | VIK H1 midtrekkverk - (H1-W4) | https://www.vegvesen.no/fag/teknologi/vegutstyr/rekkverk/vik-h1-h1-2/
TV20421 | VIK-EP - (H1-W3) | https://www.vegvesen.no/fag/teknologi/vegutstyr/rekkverk/vik-h1-midtrekkverk-h1-2/
TV20422 | VIK-EP - (N2-W2) | https://www.vegvesen.no/fag/teknologi/vegutstyr/rekkverk/vik-ep-h1/
TV20423 | VIK-EP - (N2-W4) | https://www.vegvesen.no/fag/teknologi/vegutstyr/rekkverk/vik-ep-n2-4m/
TV20424 | VS-H2-D90 - (H2-W1) | https://www.vegvesen.no/fag/teknologi/vegutstyr/rekkverk/vik-ep-n2-6m/
TV20425 | VS-H2-E80 - (H2-W1) | https://www.vegvesen.no/fag/teknologi/vegutstyr/rekkverk/vs-h2-e80/
TV20426 | VS-H2-E90 - (H2-W1) | https://www.vegvesen.no/fag/teknologi/vegutstyr/rekkverk/vs-h2-e90/
TV20427 | Z B5-3 - (H2-W3) | https://www.vegvesen.no/fag/teknologi/vegutstyr/rekkverk/z-b5-3/
TV20428 | Z B5-4 - (H2-W3) | https://www.vegvesen.no/fag/teknologi/vegutstyr/rekkverk/z-b5-4/
TV20429 | Z B5-5 - (H2-W3) | https://www.vegvesen.no/fag/teknologi/vegutstyr/rekkverk/z-b5-5/
TV20430 | Z B5-6 - (H2-W3) | https://www.vegvesen.no/fag/teknologi/vegutstyr/rekkverk/z-b5-6/
TV20431 | ZB4-12+ - (H2-W2) | https://www.vegvesen.no/fag/teknologi/vegutstyr/rekkverk/zb4-12-h2/
TV20432 | ZB4-13 - (H2-W3) | https://www.vegvesen.no/fag/teknologi/vegutstyr/rekkverk/zb4-13-h2/
TV20433 | ZB4-14+ - (H2-W2) U | Ikke lenger aktiv i database over typegodkjent vegutstyr.
TV20434 | ZB4-15 - (H2-W3) | https://www.vegvesen.no/fag/teknologi/vegutstyr/rekkverk/zb4-15-h2/
TV20435 | ZB4-16 - (H2-W3) | https://www.vegvesen.no/fag/teknologi/vegutstyr/rekkverk/zb4-16-h2/
TV20436 | ZB4-17 - (H2-W3) | https://www.vegvesen.no/fag/teknologi/vegutstyr/rekkverk/zb4-17-h2/
TV20437 | ZB4-4 - (H2-W3) | https://www.vegvesen.no/fag/teknologi/vegutstyr/rekkverk/zb4-4-h2-1-8/
TV20438 | ZB4-4+ - (H2-W3) | https://www.vegvesen.no/fag/teknologi/vegutstyr/rekkverk/zb4-4pluss-h2-1-8/
TV20439 | ZB4-5 - (H2-W3) | https://www.vegvesen.no/fag/teknologi/vegutstyr/rekkverk/zb4-5-h2/
TV20440 | ZB4-6 - (H2-W3) | https://www.vegvesen.no/fag/teknologi/vegutstyr/rekkverk/zb4-6-h2/
TV20441 | ZB4-7 - (H2-W2) | https://www.vegvesen.no/fag/teknologi/vegutstyr/rekkverk/zb4-7-h2-2m/
TV20442 | DB 100AS-R - K280 - (H4B-W5) | https://www.vegvesen.no/fag/teknologi/vegutstyr/rekkverk/db-100as-r-k280/
TV20443 | DB 80AS-A - K120S - (H2-W1) | https://www.vegvesen.no/fag/teknologi/vegutstyr/rekkverk/db-80as-a-k120s-h2-6m/
TV20444 | DB 80AS-R - K180 - (H2-W4) | https://www.vegvesen.no/fag/teknologi/vegutstyr/rekkverk/db-80as-r-k180/
TV21381 | Vik eo (Megarail eo) - (H2-W4) | https://www.vegvesen.no/fag/teknologi/vegutstyr/rekkverk/vik-eo-megarail-eo-h2/
TV21576 | H2BL - (H2-W4) | https://www.vegvesen.no/fag/teknologi/vegutstyr/rekkverk/h2bl-h2-1-5m/
TV21577 | MDB L - (H1/L1-W3) | https://www.vegvesen.no/fag/teknologi/vegutstyr/rekkverk/mdb-l-h1-l1-cc2/
TV21578 | MDB L - (N2-W2) | https://www.vegvesen.no/fag/teknologi/vegutstyr/rekkverk/mdb-l-n2-cc2/
TV21579 | Nordic M H1 V2 - (H1-W4) | https://www.vegvesen.no/fag/teknologi/vegutstyr/rekkverk/nordic-m-h1-v2/
TV21580 | Nordic M H2 - (H2-W4) | https://www.vegvesen.no/fag/teknologi/vegutstyr/rekkverk/nordic-m-h2/
TV21581 | Nordic R H2 Low - (H2-W4) | https://www.vegvesen.no/fag/teknologi/vegutstyr/rekkverk/nordic-r-h2-low/
TV21582 | Prodigy 7.20s 133 - (H1-W3) | https://www.vegvesen.no/fag/teknologi/vegutstyr/rekkverk/prodigy-7-20s-133-h1/
TV21583 | Prodigy 7.20s 133 - (H2-W3) | https://www.vegvesen.no/fag/teknologi/vegutstyr/rekkverk/prodigy-7-20s-133-h2/
TV21584 | Prodigy 7.20s 133 - (L1-W3) | https://www.vegvesen.no/fag/teknologi/vegutstyr/rekkverk/prodigy-7-20s-133-l1/
TV21585 | Prodigy 7.20s 133 - (L2-W3) | https://www.vegvesen.no/fag/teknologi/vegutstyr/rekkverk/prodigy-7-20s-133-l2/
TV21586 | Prodigy 7.20s 133 - (N2-W2) U | Ikke lenger aktiv i database over typegodkjent vegutstyr.
TV21587 | Prodigy 7.20s 200 - (H1-W3) | https://www.vegvesen.no/fag/teknologi/vegutstyr/rekkverk/prodigy-7-20s-200-h1/
TV21588 | Prodigy 7.20s 200 - (L1-W3) | https://www.vegvesen.no/fag/teknologi/vegutstyr/rekkverk/prodigy-7-20s-200-l1/
TV21589 | Prodigy 7.20s 200 - (N2-W2) | https://www.vegvesen.no/fag/teknologi/vegutstyr/rekkverk/prodigy-7-20s-200-n2/
TV21590 | Prodigy 7.20s 400 - (N2-W3) | https://www.vegvesen.no/fag/teknologi/vegutstyr/rekkverk/prodigy-7-20s-400-n2/
TV21591 | Prodigy 9.25s 200 - (H2-W4) | https://www.vegvesen.no/fag/teknologi/vegutstyr/rekkverk/prodigy-9-25s-200-h2/
TV21592 | REBLOC 120A_7.5 - (H4b-W2) | https://www.vegvesen.no/fag/teknologi/vegutstyr/rekkverk/rebloc-120a-7-5-h4b/
TV21593 | REBLOC 80X_8 - (H2-W4) | https://www.vegvesen.no/fag/teknologi/vegutstyr/rekkverk/rebloc-80x-8-h2/
TV21594 | REBLOC 80XA_8_3A - (H2-W2) | https://www.vegvesen.no/fag/teknologi/vegutstyr/rekkverk/rebloc-80xa-8-3a-h2/
TV21595 | REBLOC 80XA_8_3P - (H2-W2) | https://www.vegvesen.no/fag/teknologi/vegutstyr/rekkverk/rebloc-80xa-8-3p-h2/
TV21596 | REBLOC 80XW_8 - (H2-W1) | https://www.vegvesen.no/fag/teknologi/vegutstyr/rekkverk/rebloc-80xw_8-h2/
TV21597 | REBLOC 84XEA.3_8 - (H2-W1) | https://www.vegvesen.no/fag/teknologi/vegutstyr/rekkverk/rb84xea3-8-h2/
TV21598 | REBLOC 92XES_8 - (H2-W2) | https://www.vegvesen.no/fag/teknologi/vegutstyr/rekkverk/rebloc-92xes_8-h2/
TV21599 | REBOC 84XEAL_8 - (H2-W1) | https://www.vegvesen.no/fag/teknologi/vegutstyr/rekkverk/rb84xeal-h2/
TV21600 | SafeLine-M with baseplate - (H1-W2) | https://www.vegvesen.no/fag/teknologi/vegutstyr/rekkverk/safeline-m-with-baseplate-h1-3m/
TV21601 | SafeLine-M with baseplate - (L1-W3) | https://www.vegvesen.no/fag/teknologi/vegutstyr/rekkverk/safeline-m-with-baseplate-l1-3m/
TV21602 | SafeLine-M with baseplate - (N2-W3) U | Ikke lenger aktiv i database over typegodkjent vegutstyr.
TV21603 | SmartProtect Barriär 2.9 - (T1-W1) | https://www.vegvesen.no/fag/teknologi/vegutstyr/rekkverk/smartprotect-barriar-2-9-t1/
TV21604 | SmartProtect Barriär 2.9 - (T2-W3) | https://www.vegvesen.no/fag/teknologi/vegutstyr/rekkverk/smartprotect-barriar-2-9-t2/
TV21605 | SmartProtect Barriär 2.9 - (T3-W5) | https://www.vegvesen.no/fag/teknologi/vegutstyr/rekkverk/smartprotect-barriar-2-9-t3/
TV21606 | SmartProtect Barriär 5.8 - (T1-W1) | https://www.vegvesen.no/fag/teknologi/vegutstyr/rekkverk/smartprotect-barriar-5-8-t1/
TV21607 | SmartProtect Barriär 5.8 - (T2-W2) | https://www.vegvesen.no/fag/teknologi/vegutstyr/rekkverk/smartprotect-barriar-5-8-t2/
TV21608 | SmartProtect Barriär 5.8 - (T3-W4) | https://www.vegvesen.no/fag/teknologi/vegutstyr/rekkverk/smartprotect-barriar-5-8-t3/
TV21609 | StalPro Rail en - (N2-W4) | https://www.vegvesen.no/fag/teknologi/vegutstyr/rekkverk/stalpro-rail-en-n2-4m/
TV21610 | StalPro Rail hn - (H2-W4) | https://www.vegvesen.no/fag/teknologi/vegutstyr/rekkverk/stalpro-rail-hn-h2/
TV21934 | REBLOC NB100/300_8 H2W4 | https://www.vegvesen.no/fag/teknologi/vegutstyr/rekkverk/nb100300/
TV22069 | StalPro Rail dz - (H2-W4) | https://www.vegvesen.no/fag/teknologi/vegutstyr/rekkverk/stalpro-rail-dz-h2-4m/
TV22242 | BMS1L-H2 - (H1-W2) | https://www.vegvesen.no/fag/teknologi/vegutstyr/rekkverk/bms1l-h2-h1/
TV22243 | BMS1L-H2 - (H2-W4) | https://www.vegvesen.no/fag/teknologi/vegutstyr/rekkverk/bms1l-h2-h2/
TV22244 | BMS1L-H2 - (L1-W2) | https://www.vegvesen.no/fag/teknologi/vegutstyr/rekkverk/bms1l-h2-l1/
TV22245 | BMS1L-H2 - (L2-W4) | https://www.vegvesen.no/fag/teknologi/vegutstyr/rekkverk/bms1l-h2-l2/
TV22246 | BMS1L-H2 - (N2-W2) | https://www.vegvesen.no/fag/teknologi/vegutstyr/rekkverk/bms1l-h2-n2/
TV22247 | BMS4BR-L1 - (H1-W3) | https://www.vegvesen.no/fag/teknologi/vegutstyr/rekkverk/bms4br-l1-h1/
TV22248 | BMS4BR-L1 - (L1-W3) | https://www.vegvesen.no/fag/teknologi/vegutstyr/rekkverk/bms4br-l1-l1/
TV22249 | BMS4BR-L1 - (N2-W2) | https://www.vegvesen.no/fag/teknologi/vegutstyr/rekkverk/bms4br-l1-n2/
TV22250 | BMS4PR-N2 - (N2-W3) | https://www.vegvesen.no/fag/teknologi/vegutstyr/rekkverk/bms4pr-n2/
TV22379 | ANTG-H1-2.0 - (H1-W4) | https://www.vegvesen.no/fag/teknologi/vegutstyr/rekkverk/antg-h1-2-0/
TV22380 | Birsta S - (N2-W2) | https://www.vegvesen.no/fag/teknologi/vegutstyr/rekkverk/birsta-s-n2/
TV22381 | DB 100 NBF - (H2-W4) | https://www.vegvesen.no/fag/teknologi/vegutstyr/rekkverk/db-100-nbf-h2-5m/
TV22382 | DB 120S-A - (H4b-W2) | https://www.vegvesen.no/fag/teknologi/vegutstyr/rekkverk/db-120s-a-h4b-6m/
TV22383 | DB 150 NBF - (H4b-W5) | https://www.vegvesen.no/fag/teknologi/vegutstyr/rekkverk/db-150-nbf-h4b-5m/
TV22384 | DB 80 NBF 5m T180 TA P3 - (H2-W3) | https://www.vegvesen.no/fag/teknologi/vegutstyr/rekkverk/db-80-nbf-5m-t180-ta-p3-h2/
TV22385 | EP 80Ba - (H2-W2) | https://www.vegvesen.no/fag/teknologi/vegutstyr/rekkverk/ep-80ba/
TV22386 | EP 80BAS-E - (H2-W1) | https://www.vegvesen.no/fag/teknologi/vegutstyr/rekkverk/ep-80bas-e/
TV22387 | EP 80B-E - (H2-W2) | https://www.vegvesen.no/fag/teknologi/vegutstyr/rekkverk/ep-80b-e/
TV22388 | EP 80Bs - (H2-W3) | https://www.vegvesen.no/fag/teknologi/vegutstyr/rekkverk/ep-80bs/
TV22389 | FMK-EU2 - (N2-W4) | https://www.vegvesen.no/fag/teknologi/vegutstyr/rekkverk/eu2-n2-2m/
TV22390 | FMK-EU4 - (N2-W5) | https://www.vegvesen.no/fag/teknologi/vegutstyr/rekkverk/eu4-n2-4m/
TV22391 | MDB L - (H1/L1-W4) | https://www.vegvesen.no/fag/teknologi/vegutstyr/rekkverk/mdb-l-h1-l1-cc3/
TV22392 | MDB L - (H1/L1-W4) | https://www.vegvesen.no/fag/teknologi/vegutstyr/rekkverk/mdb-l-h1-l1-cc4/
TV22393 | MDB L - (N2-W3) | https://www.vegvesen.no/fag/teknologi/vegutstyr/rekkverk/mdb-l-n2-cc3/
TV22394 | MDB L - (N2-W4) | https://www.vegvesen.no/fag/teknologi/vegutstyr/rekkverk/mdb-l-n2-cc4/
TV22395 | MegaRail ep 2.0 inkl. Motoshield - (H1-W3) | https://www.vegvesen.no/fag/teknologi/vegutstyr/rekkverk/megarail-ep-2-0-inkl-motoshield-h1/
TV22396 | MegaRail ep 2.0 inkl. Motoshield - (L1-W3) | https://www.vegvesen.no/fag/teknologi/vegutstyr/rekkverk/megarail-ep-2-0-inkl-motoshield-l1/
TV22397 | MegaRail ep 2.0 inkl. Motoshield - (N2-W3) | https://www.vegvesen.no/fag/teknologi/vegutstyr/rekkverk/megarail-ep-2-0-inkl-motoshield-n2/
TV22398 | Nordic R H1 - (H1-W3) | https://www.vegvesen.no/fag/teknologi/vegutstyr/rekkverk/nordic-r-h1/
TV22399 | Nordic W L1 Green - (H1-W4) | https://www.vegvesen.no/fag/teknologi/vegutstyr/rekkverk/nordic-w-l1-green-h1/
TV22400 | Nordic W L1 Green - (N2-W3) | https://www.vegvesen.no/fag/teknologi/vegutstyr/rekkverk/nordic-w-l1-green-n2/
TV22401 | Nordic W L2 Low+ - (H2-W4) | https://www.vegvesen.no/fag/teknologi/vegutstyr/rekkverk/nordic-w-l2-low-plus-h2/
TV22402 | Nordic W L2 Low+ - (L2-W4) | https://www.vegvesen.no/fag/teknologi/vegutstyr/rekkverk/nordic-w-l2-low-plus-l2/
TV22403 | Nordic W L2 Low+ - (N2-W1) | https://www.vegvesen.no/fag/teknologi/vegutstyr/rekkverk/nordic-w-l2-low-plus-n2/
TV22404 | Nordic W N2+ - (N2-W3) | https://www.vegvesen.no/fag/teknologi/vegutstyr/rekkverk/nordic-w-n2-plus/
TV22405 | PAB N2 T4 - (N2-W3) | https://www.vegvesen.no/fag/teknologi/vegutstyr/rekkverk/pab-n2-t4/
TV22406 | Passco L1 NEO - (H1-W3) | https://www.vegvesen.no/fag/teknologi/vegutstyr/rekkverk/passco-l1-neo-h1/
TV22407 | Passco L1 NEO - (L1-W3) | https://www.vegvesen.no/fag/teknologi/vegutstyr/rekkverk/passco-l1-neo-l1/
TV22408 | Passco L1 NEO - (N2-W2) | https://www.vegvesen.no/fag/teknologi/vegutstyr/rekkverk/passco-l1-neo-n2/
TV22409 | Passco L1 NEO SR - (H1-W4) | https://www.vegvesen.no/fag/teknologi/vegutstyr/rekkverk/passco-l1-neo-sr-h1/
TV22410 | Prodigy 7.10s 400 N2 - (N2-W3) | https://www.vegvesen.no/fag/teknologi/vegutstyr/rekkverk/prodigy-7-10s-400-n2/
TV22411 | Prodigy 7.20s 200 - (H2-W4) | https://www.vegvesen.no/fag/teknologi/vegutstyr/rekkverk/prodigy-7-20s-200-h2/
TV22412 | Prodigy 7.20s 200 - (L2-W4) | https://www.vegvesen.no/fag/teknologi/vegutstyr/rekkverk/prodigy-7-20s-200-l2/
TV22413 | Prodigy 7.20s 300 - (H1-W4) | https://www.vegvesen.no/fag/teknologi/vegutstyr/rekkverk/prodigy-7-20s-300-h1/
TV22414 | Prodigy 7.20s 300 - (L1-W4) | https://www.vegvesen.no/fag/teknologi/vegutstyr/rekkverk/prodigy-7-20s-300-l1/
TV22415 | Prodigy 7.20s 300 - (N2-W3) | https://www.vegvesen.no/fag/teknologi/vegutstyr/rekkverk/prodigy-7-20s-300-n2/
TV22416 | Safeline Parapet 1,4 - (H2-W2) | https://www.vegvesen.no/fag/teknologi/vegutstyr/rekkverk/safeline-parapet-1-4-h2-2m/
TV22417 | Sofibox SJ-1100 - (H2-W2) | https://www.vegvesen.no/fag/teknologi/vegutstyr/rekkverk/sofibox-sj-1100-h2/
TV22418 | Sofibox SJ-1100 - (L2-W2) | https://www.vegvesen.no/fag/teknologi/vegutstyr/rekkverk/sofibox-sj-1100-l2/
TV22419 | Sofibox SJ-1100 - (N2-W2) | https://www.vegvesen.no/fag/teknologi/vegutstyr/rekkverk/sofibox-sj-1100-n2/
TV22420 | Sofibox SJ-860 - (N2-W5) | https://www.vegvesen.no/fag/teknologi/vegutstyr/rekkverk/sofibox-sj-860/
TV22421 | Sofibox SJ960 - (H1-W1) | https://www.vegvesen.no/fag/teknologi/vegutstyr/rekkverk/sofibox-sj960-h1/
TV22422 | Sofibox SJ960 - (L1-W2) | https://www.vegvesen.no/fag/teknologi/vegutstyr/rekkverk/sofibox-sj960-l1/
TV22423 | Sofibox SJ960 - (N2-W2) | https://www.vegvesen.no/fag/teknologi/vegutstyr/rekkverk/sofibox-sj960-n2/
TV22424 | StalPro Rail dy - (H2-W5) | https://www.vegvesen.no/fag/teknologi/vegutstyr/rekkverk/stalpro-rail-dy-h2-4m/
TV22425 | StalPro Rail hs - (H2-W3) | https://www.vegvesen.no/fag/teknologi/vegutstyr/rekkverk/stalpro-rail-hs-h2/
TV22426 | StalPro Rail rl - (H2-W4) | https://www.vegvesen.no/fag/teknologi/vegutstyr/rekkverk/stalpro-rail-rl/
TV22427 | StalPro Rail sx - (H1-W3) | https://www.vegvesen.no/fag/teknologi/vegutstyr/rekkverk/stalpro-rail-sx-h1-4m/
TV22428 | StalPro Rail sx - (L1-W3) | https://www.vegvesen.no/fag/teknologi/vegutstyr/rekkverk/stalpro-rail-sx-l1-4m/
TV22429 | StalPro Rail sy - (N2-W2) | https://www.vegvesen.no/fag/teknologi/vegutstyr/rekkverk/stalpro-rail-sy-n2-3m/
TV22430 | Svelvik Ellipsen - (N2-W1) | https://www.vegvesen.no/fag/teknologi/vegutstyr/rekkverk/svelvik-ellipsen/
TV22431 | Vik eo (Megarail eo) - (L2-W4) | https://www.vegvesen.no/fag/teknologi/vegutstyr/rekkverk/vik-eo-megarail-eo-l2/
TV22432 | Vik eo (Megarail eo) - (N2-W1) | https://www.vegvesen.no/fag/teknologi/vegutstyr/rekkverk/vik-eo-megarail-eo-n2/
TV22433 | Vik et (MegaRail et) - (H2-W3) | https://www.vegvesen.no/fag/teknologi/vegutstyr/rekkverk/vik-et-megarail-et-h2/
TV22434 | VIK-EP - (L1-W3) | https://www.vegvesen.no/fag/teknologi/vegutstyr/rekkverk/vik-ep-l1/
TV22435 | Vik-midtdeler - (N2-W4) | https://www.vegvesen.no/fag/teknologi/vegutstyr/rekkverk/vik-midtdeler-n2-2m/
TV22436 | ZB4-10+ - (H2-W3) | https://www.vegvesen.no/fag/teknologi/vegutstyr/rekkverk/zb4-10-h2/
TV22437 | ZB4-11 - (H2-W3) | https://www.vegvesen.no/fag/teknologi/vegutstyr/rekkverk/zb4-11-h2/
TV22438 | ZB4-14+ - (H2-W3) | https://www.vegvesen.no/fag/teknologi/vegutstyr/rekkverk/zb4-14-h2/
TV22439 | ZB4-20 - (H2-W3) | https://www.vegvesen.no/fag/teknologi/vegutstyr/rekkverk/zb4-20-h2-2m/
TV22440 | ZB4-8+ - (H2-W2) | https://www.vegvesen.no/fag/teknologi/vegutstyr/rekkverk/zb4-8-h2/
TV22441 | ZB4-9 - (H2-W3) | https://www.vegvesen.no/fag/teknologi/vegutstyr/rekkverk/zb4-9-h2/
TV22442 | ZW2 - (N2-W5) | https://www.vegvesen.no/fag/teknologi/vegutstyr/rekkverk/zw2-4m/
ET7558 | Etableringsår | Angir hvilket år vegobjektet ble etablert på stedet. | Tall (xxx.) | 1950.0 | 2030.0 | 2: Påkrevd | Etableringsår_7558
ET11030 | Prosjektreferanse | Referanse til prosjekt. Det benyttes samme prosjektreferanse som på tilhørende Veganlegg (VT30). Benyttes for lettere å kunne skille nye data fra eksisterende data i NVDB. Merknad registrering: Skal angis for nye vegobjekter som overføres fra et utbyggings- eller vedlikeholdsprosjekt. | Tekst (200) |  |  | 3: Betinget Se "Merknad registrering" | Prosjektreferanse_11030
ET12265 | ProsjektInternObjekt_ID | Objektmerking. Unik innenfor tilhørende vegprosjekt. Merknad registrering: Skal angis for vegobjekt tilhørende Nye Veier AS så fremt slik ID er etablert. | Tekst (250) |  |  | 3: Betinget Se "Merknad registrering" | ProsjektInternObjekt_12265
ET7984 | Eier | Angir hvem som er eier av vegobjektet. Merknad registrering: Påkrevd når eier avviker fra vegeier. Det skal angis eier på alle vegobjekt tilhørende Nye Veier AS. | Tillatte verdier |  |  | 3: Betinget Se "Merknad registrering" | Eier_7984
TV10250 | Stat, Statens vegvesen
TV10314 | Kommune
TV10378 | Privat
TV10712 | Fylkeskommune
TV17609 | Uavklart | Verdi benyttes inntil det er avklart hvem som er eier (ingen verdi tolkes som at vegeier er eier).
TV18600 | Stat, Nye Veier
ET8048 | Vedlikeholdsansvarlig | Angir hvem som er ansvarlig for vedlikehold av vegobjektet. Merknad registrering: Skal angis om vedlikeholdsansvarlig avviker fra eier av vegobjektet. Skal angis for alle vegobjekter tilhørende Nye Veier AS. | Tillatte verdier |  |  | 3: Betinget Se "Merknad registrering" | Vedlikeholdsansvarlig_8048
TV10442 | Statens vegvesen
TV10520 | Kommune
TV10598 | Privat
TV17701 | Uavklart
TV18694 | Nye Veier
TV18823 | OPS
TV19919 | Fylkeskommune