## Rekkverksende
ID | Vegobjekttype (VT) - EgenskapsType (ET) - Tillat Verdi (TV) | Beskrivelse | Datatype - Enhet | Min verdi | Maks verdi | Viktighet | SOSINVDB navn
VT14 | Rekkverksende | En spesiell konstruksjon i begynnelsen eller slutten på et rekkverk. Det må være utformet og montert slik at faren for alvorlig personskade ved påkjørsel blir minst mulig (Håndbok N101). |  |  |  |  | Rekkverksende_14
ET4722 | Geometri, punkt | Beskrivelse: Gir punkt som geometrisk representerer objektet. Merknad registrering: Grunnriss: Punkt i senter der rekkverket avsluttes. Samme geometri som endepunkt i Rekkverk. Høydereferanse: Topp: Topp rekkverk der rekkverket avsluttes. Samme høyde som endepunkt i Rekkverk. Fot: Terreng/Vegbane. Href: 1 - Topp ønskes Nøyaktighetskrav grunnriss (om ikke annet er avtalt): 0.50 Nøyaktighetskrav høyde (om ikke annet er avtalt): 0.50 | Punktgeometri |  |  | 2: Påkrevd | GeometriPunkt_4722
ET1096 | Type | Angir hvilken type rekkverksavslutning/overgangselement det er tale om. | Tillatte verdier |  |  | 2: Påkrevd | Type_1096
TV2458 | Nedføring i bakken uten utsvinging | Rekkverket er forankret ned i bakken, men er ikke avbøyd sideveis.
TV2459 | Nedføring i bakken og utsvinget | Rekkverket er forankret ned i bakken og avbøyd sideveis, men avsluttes innenfor vegens sikkerhetssone.
TV2460 | Avslutning i annet vegobjekt | Rekkverket avsluttes/forankres i annet vegobjekt.
TV5723 | Sideforankring i fjellskjæring | Rekkverket forankres i fjellskjæring i full rekkverkshøyde.
TV5724 | Sideforankring i jordskjæring | Rekkverket forankres i jordskjæring i full rekkverkshøyde.
TV5725 | Sideforankring i mur | Rekkverket forankres i mur i full rekkverkshøyde.
TV5726 | Sideforankring i tunnelportal | Rekkverket forankres i tunnelportal i full rekkverkshøyde.
TV5727 | Sideforankring i naboelement | Rekkverket forankres i naboelement i full rekkverkshøyde.
TV5733 | Sideforankring | Rekkverket forankres i sideterreng, mur, tunnelportal ol i full rekkverkshøyde.
TV5734 | Ettergivende | Rekkverksende er konstruert slik at den gir etter/klapper sammen ved påkjøring. Type/produkt kan angis under egenskapstype 10724.
TV5735 | Avslutning i full høyde uten utsvingning | Rekkverket avsluttes i full høyde med avrundings/avslutningselement. Rekkverket er ikke utsvingning sidevegs. Rekkverksende er ikke ettergivende.
TV13720 | Rekkverk avsluttet utenfor sikkerhetssonen | Rekkverk avbøyes og avsluttes utenfor vegens sikkerhetssone (Håndbok 231, kap. 4.3.1, måte 5).
TV13721 | Avslutning i full høyde og utsvinget | Rekkverket avsluttes i full høyde med avrundings/avslutningselement og er avbøyd sidevegs, men avsluttes innenfor vegens sikkerhetssone. Rekkverksende er ikke ettergivende.
ET10724 | Produktnavn/typegodkjenning | Refererer til produktnavn og typegodkjenning (samsvarsgodkjenning) for rekkverksender godkjent av Statens vegvesen. Se https://www.vegvesen.no/fag/teknologi/vegutstyr/ Merknad registrering: Skal angis for ettergivende rekkverksender. | Tillatte verdier |  |  | 3: Betinget Se "Merknad registrering" | ProduktnavnTypegodkj_10724
TV17319 | ABC-Terminal - P4 | Mer informasjon om produkt finnes på vegvesen.no: http://www.vegvesen.no/Fag/Teknologi/Rekkverk+og+master/Sok+etter+godkjent+produkt/Vegutstyr?key=512261&method=alle&produkttype=12622.
TV17320 | ABC-Terminal - P3 | Mer informasjon om produkt finnes på vegvesen.no: http://www.vegvesen.no/Fag/Teknologi/Rekkverk+og+master/Sok+etter+godkjent+produkt/Vegutstyr?key=512257&method=alle&produkttype=12622.
TV17321 | ABC-Terminal - P2 | Mer informasjon om produkt finnes på vegvesen.no: http://www.vegvesen.no/Fag/Teknologi/Rekkverk+og+master/Sok+etter+godkjent+produkt/Vegutstyr?key=512254&method=alle&produkttype=12622.
TV17322 | ESPEN - P4 | Mer informasjon om produkt finnes på vegvesen.no: http://www.vegvesen.no/Fag/Teknologi/Rekkverk+og+master/Sok+etter+godkjent+produkt/Vegutstyr?key=511712&method=alle&produkttype=12622.
TV17323 | Euro ET - P4 | Mer informasjon om produkt finnes på vegvesen.no: http://www.vegvesen.no/Fag/Teknologi/Rekkverk+og+master/Sok+etter+godkjent+produkt/Vegutstyr?key=511735&method=alle&produkttype=12622.
TV17324 | MCG-TE-P4 - P4 | Mer informasjon om produkt finnes på vegvesen.no: http://www.vegvesen.no/Fag/Teknologi/Rekkverk+og+master/Sok+etter+godkjent+produkt/Vegutstyr?key=974999&method=alle&produkttype=12622.
TV17325 | Primus P2 | Mer informasjon om produkt finnes på vegvesen.no: http://www.vegvesen.no/Fag/Teknologi/Rekkverk+og+master/Sok+etter+godkjent+produkt/Vegutstyr?key=512362&method=alle&produkttype=12622.
TV17326 | SafeEnd - P4 | Mer informasjon om produkt finnes på vegvesen.no: http://www.vegvesen.no/Fag/Teknologi/Rekkverk+og+master/Sok+etter+godkjent+produkt/Vegutstyr?key=694845&method=alle&produkttype=12622.
TV17327 | Trend DS - P2 | Mer informasjon om produkt finnes på vegvesen.no: http://www.vegvesen.no/Fag/Teknologi/Rekkverk+og+master/Sok+etter+godkjent+produkt/Vegutstyr?key=512348&method=alle&produkttype=12622.
TV17328 | Trend DS - P4 | Mer informasjon om produkt finnes på vegvesen.no: http://www.vegvesen.no/Fag/Teknologi/Rekkverk+og+master/Sok+etter+godkjent+produkt/Vegutstyr?key=512349&method=alle&produkttype=12622.
TV17329 | Trend SS - P4 | Mer informasjon om produkt finnes på vegvesen.no: http://www.vegvesen.no/Fag/Teknologi/Rekkverk+og+master/Sok+etter+godkjent+produkt/Vegutstyr?key=512330&method=alle&produkttype=12622.
TV17330 | Trend SS - P2 | Mer informasjon om produkt finnes på vegvesen.no: http://www.vegvesen.no/Fag/Teknologi/Rekkverk+og+master/Sok+etter+godkjent+produkt/Vegutstyr?key=512327&method=alle&produkttype=12622.
TV17331 | XT 110 - P4 | Mer informasjon om produkt finnes på vegvesen.no: http://www.vegvesen.no/Fag/Teknologi/Rekkverk+og+master/Sok+etter+godkjent+produkt/Vegutstyr?key=512292&method=alle&produkttype=12622.
TV17332 | XTD 110 - P4 | Mer informasjon om produkt finnes på vegvesen.no: http://www.vegvesen.no/Fag/Teknologi/Rekkverk+og+master/Sok+etter+godkjent+produkt/Vegutstyr?key=512295&method=alle&produkttype=12622.
TV17333 | ZT1 - P4 | Mer informasjon om produkt finnes på vegvesen.no: http://www.vegvesen.no/Fag/Teknologi/Rekkverk+og+master/Sok+etter+godkjent+produkt/Vegutstyr?key=627947&method=alle&produkttype=12622.
TV17334 | ZT2 - P4 | Mer informasjon om produkt finnes på vegvesen.no: http://www.vegvesen.no/Fag/Teknologi/Rekkverk+og+master/Sok+etter+godkjent+produkt/Vegutstyr?key=576154&method=alle&produkttype=12622.
TV18507 | SafeEnd - P2 | Mer informasjon om produkt finnes på vegvesen.no: http://www.vegvesen.no/Fag/Teknologi/Rekkverk+og+master/Sok+etter+godkjent+produkt/Vegutstyr?key=1414206&method=alle&produkttype=12622.
TV18508 | SMA T2 | Mer informasjon om produkt finnes på vegvesen.no: http://www.vegvesen.no/Fag/Teknologi/Rekkverk+og+master/Sok+etter+godkjent+produkt/Vegutstyr?key=1093849&method=alle&produkttype=12622.
TV18509 | SMA T4 | Mer informasjon om produkt finnes på vegvesen.no: http://www.vegvesen.no/Fag/Teknologi/Rekkverk+og+master/Sok+etter+godkjent+produkt/Vegutstyr?key=1093697&method=alle&produkttype=12622.
TV18510 | SafeEnd 80T-NO - Tunnel | Mer informasjon om produkt finnes på vegvesen.no: http://www.vegvesen.no/Fag/Teknologi/Rekkverk+og+master/Sok+etter+godkjent+produkt/Vegutstyr?key=1975435&method=alle&produkttype=12622.
TV20343 | SMA T1 | Mer informasjon om produkt finnes på vegvesen.no: https://www.vegvesen.no/fag/teknologi/Rekkverk+og+master/Sok+etter+godkjent+produkt/Vegutstyr?key=2690011&method=alle&produkttype=12622.
ET10346 | Etableringsår | Angir hvilket år vegobjektet ble etablert på stedet. | Tall (xxx.) | 1900.0 | 2050.0 | 2: Påkrevd | Etableringsår_10346
ET11035 | Prosjektreferanse | Referanse til prosjekt. Det benyttes samme prosjektreferanse som på tilhørende Veganlegg (VT30). Benyttes for lettere å kunne skille nye data fra eksisterende data i NVDB. Merknad registrering: Skal angis for nye vegobjekter som overføres fra et utbyggings- eller vedlikeholdsprosjekt. | Tekst (200) |  |  | 3: Betinget Se "Merknad registrering" | Prosjektreferanse_11035
ET12270 | ProsjektInternObjekt_ID | Objektmerking. Unik innenfor tilhørende vegprosjekt. Merknad registrering: Skal angis for vegobjekt tilhørende Nye Veier AS så fremt slik ID er etablert. | Tekst (250) |  |  | 3: Betinget Se "Merknad registrering" | ProsjektInternObjekt_12270