## Rørledning
ID | Vegobjekttype (VT) - EgenskapsType (ET) - Tillat Verdi (TV) | Beskrivelse | Datatype - Enhet | Min verdi | Maks verdi | Viktighet | SOSINVDB navn
VT77 | Rørledning | Rør som fører væske eller gass. Merknad: Rørledning for føring av ledninger/kabler er definert som egen vegobjekttype Trekkerør. |  |  |  |  | Rørledning_77
ET4778 | Geometri, linje | Beskrivelse: Gir linje/kurve som geometrisk representerer objektet. Merknad registrering: Registreres i henhold til SOSI-standarden "Stedfesting av ledninger og andre anlegg i grunnen, sjø og vassdrag". Grunnriss: Senter rør eller senter samling av rør. Høydereferanse: Topp rør. Krav om høyde. Href: Nøyaktighetskrav grunnriss (om ikke annet er avtalt): 0.20 Nøyaktighetskrav høyde (om ikke annet er avtalt): 0.20 | Linje/kurvegeometri |  |  | 2: Påkrevd | GeometriLinje_4778
ET1267 | Bruksområde | Angir hva vegobjektet brukes til, hvilken funksjon det har. | Tillatte verdier |  |  | 2: Påkrevd | Bruksområde_1267
TV2886 | Vann
TV2887 | Vann, hovedledning
TV2888 | Vann, stikkledning
TV2889 | Vann, overvann | Tette rør for transport av dreneringsvann.
TV2890 | Vann, drenering | Angis når det er benyttet drensrør, dvs. rør som har åpning for infiltrering av vann fra grunnen.
TV2891 | Vann, spillvann
TV2892 | Vann, avløp, felles
TV2893 | Fjernvarme
TV2894 | Fjernkjøling
TV2895 | Gassledning
TV2896 | Oljeledning
TV2897 | Ventilasjon
TV2899 | Kulvert
TV4863 | Vann, pumpeledning
TV18307 | Vann, infiltrering i grunnen | Rør med åpninger/hull, benyttes for å magasinere vann i grunnen, dvs. motsatt av å drenere.
TV22708 | Tørropplegg, tunnel | I enkelte to-løps tunneler er det system for tørropplegg. Brannvesenet bruker da medbrakt vann eller skum, og dette blir supplert via tankbil i motgående løp. Kraner og prinsipp er det samme som ved andre system for brannslokking i tunnel.
ET1410 | Materialtype | Angir primær materialtype for vegobjektet. | Tillatte verdier |  |  | 2: Påkrevd | Materialtype_1410
TV2210 | Betong
TV2233 | Metall, stål, galvanisert
TV2238 | Metall, stål
TV2245 | Metall, stål, korrugert
TV2246 | Metall, stål, duktilt støpjern
TV2256 | Naturstein/fjell, murstein
TV2271 | Plast
TV2276 | Plast, npf8001
TV2277 | Plast, abs-rør
TV2278 | Plast, pvc-rør
TV2280 | Plast, pp
TV2281 | Plast, pe
TV2282 | Plast, pel
TV2375 | Glassfiber
TV2376 | Teglstein, murstein
TV17368 | Plast, DV | Dobbeltvegget plastrør.
ET1677 | Tverrsnittform | Angir hvilken form tverrsnittet av vegobjektet. Merknad registrering: Påkrevd hvis annen form enn sirkulært. | Tillatte verdier |  |  | 3: Betinget Se "Merknad registrering" | Tverrsnittform_1677
TV2528 | Sirkulært
TV2533 | Firkanta
TV16702 | Ellipse
ET1724 | Diameter | Angir diameter av rørledning. Det angis ytre eller indre diameter ut fra hva som er standard for aktuell rørtype. | Tall (xxx.) - Millimeter (mm) | 40.0 | 2500.0 | 2: Påkrevd | Diameter_1724
ET1967 | Elementlengde | Angir normal lengde av enkeltelement. Lengde av enkeltrør. Merknad registrering: Påkrevd hvis det er faktiske rørlengder og ikke hel ledning. | Tall (xx.xx) - Meter (m) | 0.1 | 20.0 | 3: Betinget Se "Merknad registrering" | Elementlengde_1967
ET10350 | Etableringsår | Angir hvilket år vegobjektet ble etablert på stedet. | Tall (xxx.) | 1900.0 | 2050.0 | 2: Påkrevd | Etableringsår_10350
ET1483 | Produktnavn | Angir produktnavn for vegobjektet. Produktnavn kan inneholde modellnavn, typebetegnelse, typenummer og ev. serienummer. | Tekst (300) |  |  | 2: Påkrevd | Produktnavn_1483
ET11066 | Prosjektreferanse | Referanse til prosjekt. Det benyttes samme prosjektreferanse som på tilhørende Veganlegg (VT30). Benyttes for lettere å kunne skille nye data fra eksisterende data i NVDB. Merknad registrering: Skal angis for nye vegobjekter som overføres fra et utbyggings- eller vedlikeholdsprosjekt. | Tekst (200) |  |  | 3: Betinget Se "Merknad registrering" | Prosjektreferanse_11066
ET12305 | ProsjektInternObjekt_ID | Objektmerking. Unik innenfor tilhørende vegprosjekt. Merknad registrering: Skal angis for vegobjekt tilhørende Nye Veier AS så fremt slik ID er etablert. | Tekst (250) |  |  | 3: Betinget Se "Merknad registrering" | ProsjektInternObjekt_12305
ET5821 | Eier | Angir hvem som er eier av vegobjektet. Merknad registrering: Påkrevd når eier avviker fra vegeier. Det skal angis eier på alle vegobjekt tilhørende Nye Veier AS. | Tillatte verdier |  |  | 3: Betinget Se "Merknad registrering" | Eier_5821
TV8216 | Stat, Statens vegvesen
TV8242 | Kommune
TV8268 | Privat
TV10708 | Fylkeskommune
TV17563 | Uavklart | Verdi benyttes inntil det er avklart hvem som er eier (ingen verdi tolkes som at vegeier er eier).
TV18597 | Stat, Nye Veier
ET5806 | Vedlikeholdsansvarlig | Angir hvem som er ansvarlig for vedlikehold av vegobjektet. Merknad registrering: Skal angis om vedlikeholdsansvarlig avviker fra eier av vegobjektet. Skal angis for alle vegobjekter tilhørende Nye Veier AS. | Tillatte verdier |  |  | 3: Betinget Se "Merknad registrering" | Vedlikeholdsansvarlig_5806
TV8201 | Statens vegvesen
TV8227 | Kommune
TV8253 | Privat
TV17694 | Uavklart
TV18725 | Nye Veier
TV18854 | OPS
TV19915 | Fylkeskommune