## Sensor i vegbanen
ID | Vegobjekttype (VT) - EgenskapsType (ET) - Tillat Verdi (TV) | Beskrivelse | Datatype - Enhet | Min verdi | Maks verdi | Viktighet | SOSINVDB navn
VT167 | Sensor i vegbanen | En enhet som gir en impuls til styreapparatet når den blir aktivert av en trafikant. |  |  |  |  | SensorIVegbanen_167
ET4833 | Geometri, punkt | Beskrivelse: Gir punkt som geometrisk representerer objektet. Merknad registrering: Grunnriss: Senter objekt. Høydereferanse: Vegbane. Href: Nøyaktighetskrav grunnriss (om ikke annet er avtalt): 1.00 Nøyaktighetskrav høyde (om ikke annet er avtalt): | Punktgeometri |  |  | 2: Påkrevd | GeometriPunkt_4833
ET13012 | ID | Unikt nummer knyttet til sensoren. Benyttes som primærnøkkel i Trafikkdatasystemet. Merknad registrering: Påkrevd hvis sensor finnes i Trafikkdatasystemet. | Tekst (30) |  |  | 3: Betinget Se "Merknad registrering" | ID_13012
ET3513 | Bruksområde | Angir hva detektoren hovedsakelig brukes til. | Tillatte verdier |  |  | 2: Påkrevd | Bruksområde_3513
TV13703 | Signalregulering motorkjøretøy
TV13704 | Signalregulering sykkel
TV13705 | Trafikkregistrering motorkjøretøy
TV13706 | Trafikkregistrering sykkel
TV16760 | ATK | Detektor benyttet i forbindelse med ATK.
TV18405 | Signalregulering, fotgjenger
TV18406 | Trafikkregistrering, fotgjenger
TV20907 | Vegbom | For å detektere om det er kjøretøy under en vegbom i forbindelse med automatisk lukking av bommen.
TV22506 | WIM | Weight in motion (WIM) for å registrere vekt på kjøretøy/akselvekt i fart.
ET1183 | Type | Angir hvilken type vegobjektet er av. | Tillatte verdier |  |  | 2: Påkrevd | Type_1183
TV4895 | Induktivsløyfe, motorkjøretøy
TV4896 | Induktivsløyfe, sykkel
TV4897 | Piezo-elektrisk kabel
TV22378 | Magnetometer | Detektor som registrerer magnetisk feltstyrke/flukstetthet fra passerende kjøretøy.
TV22507 | Quartz uten induktive sløyfer
TV22508 | Quartz med induktive sløyfer
ET3876 | Lengde | Angir lengde (i vegens retning). Merknad registrering: Påkrevd ved Type = Induktivsløyfe. | Tall (xx.xx) - Meter (m) |  | 99.99 | 3: Betinget Se "Merknad registrering" | Lengde_3876
ET3849 | Bredde | Angir bredde. Merknad registrering: Påkrevd ved Type = Induktivsløyfe. | Tall (xx.xx) - Meter (m) | 0.5 | 10.0 | 3: Betinget Se "Merknad registrering" | Bredde_3849
ET10283 | Etableringsår | Angir hvilket år vegobjektet ble etablert på stedet. | Tall (xxx.) | 1900.0 | 2050.0 | 2: Påkrevd | Etableringsår_10283
ET11092 | Prosjektreferanse | Referanse til prosjekt. Det benyttes samme prosjektreferanse som på tilhørende Veganlegg (VT30). Benyttes for lettere å kunne skille nye data fra eksisterende data i NVDB. Merknad registrering: Skal angis for nye vegobjekter som overføres fra et utbyggings- eller vedlikeholdsprosjekt. | Tekst (200) |  |  | 3: Betinget Se "Merknad registrering" | Prosjektreferanse_11092
ET12333 | ProsjektInternObjekt_ID | Objektmerking. Unik innenfor tilhørende vegprosjekt. Merknad registrering: Skal angis for vegobjekt tilhørende Nye Veier AS så fremt slik ID er etablert. | Tekst (250) |  |  | 3: Betinget Se "Merknad registrering" | ProsjektInternObjekt_12333
ET11970 | Eier | Angir hvem som er eier av vegobjektet. Merknad registrering: Påkrevd når eier avviker fra vegeier. Det skal angis eier på alle vegobjekt tilhørende Nye Veier AS. | Tillatte verdier |  |  | 3: Betinget Se "Merknad registrering" | Eier_11970
TV20521 | Stat, Statens vegvesen
TV20522 | Stat, Nye Veier
TV20523 | Fylkeskommune
TV20524 | Kommune
TV20525 | Privat
TV20526 | Uavklart | Verdi benyttes inntil det er avklart hvem som er eier (ingen verdi tolkes som at vegeier er eier).
ET12002 | Vedlikeholdsansvarlig | Angir hvem som er ansvarlig for vedlikehold av vegobjektet. Merknad registrering: Skal angis om vedlikeholdsansvarlig avviker fra eier av vegobjektet. Skal angis for alle vegobjekter tilhørende Nye Veier AS. | Tillatte verdier |  |  | 3: Betinget Se "Merknad registrering" | Vedlikeholdsansvarli_12002
TV20721 | Statens vegvesen
TV20722 | Nye Veier
TV20723 | Fylkeskommune
TV20724 | OPS
TV20725 | Kommune
TV20726 | Privat
TV20727 | Uavklart