## Signalhode
ID | Vegobjekttype (VT) - EgenskapsType (ET) - Tillat Verdi (TV) | Beskrivelse | Datatype - Enhet | Min verdi | Maks verdi | Viktighet | SOSINVDB navn
VT91 | Signalhode | Innfatning med ett eller flere lys/lamper som til sammen danner et trafikklyssignal. |  |  |  |  | Signalhode_91
ET4791 | Geometri, punkt | Beskrivelse: Gir punkt som geometrisk representerer objektet. Merknad registrering: Geometri som skal overføres til FKB må være registrert ihht. FKB-krav. Grunnriss: Senter stolpe som for FKB - Trafikksignalpunkt. Høydereferanse: Topp: Topp trafikksignal som for FKB - Trafikksignalpunkt. Fot: Stolpefot/topp fundament. Href: 1 - Topp ønskes Nøyaktighetskrav grunnriss (om ikke annet er avtalt): 1.00 Nøyaktighetskrav høyde (om ikke annet er avtalt): 1.00 | Punktgeometri |  |  | 2: Påkrevd | GeometriPunkt_4791
ET1147 | Type | Angir hvilken type vegobjektet er av. | Tillatte verdier |  |  | 2: Påkrevd | Type_1147
TV2992 | Hovedsignal, 3 lys (1080) | Standard kjøretøysignal. 3 lysåpninger. Rød, gul og grønn. Signal 1080 i Håndbok N303.
TV2995 | Pilsignal, 1 lys, grønn venstre (1082.1) | Kjøretøysignal. Pilsignal, 1 lysåpning. Grønn venstrepil. Variant av signal 1082.1 i Håndbok N303.
TV2996 | Pilsignal, 2 lys, gul/grønn, venstre (1082.1) | Kjøretøysignal. Pilsignal, 2 lysåpninger. Gul og grønn venstrepil. Variant av signal 1082.1 i Håndbok N303.
TV2997 | Pilsignal, 2 lys, rød/gul, venstre (1082.1) | Kjøretøysignal. Pilsignal, 2 lysåpninger. Rød og gul venstrepil. Variant av signal 1082.1 i Håndbok N303.
TV2999 | Pilsignal, 3 lys, venstre (1082.1) | Kjøretøysignal, pilsignal, 3 lysåpninger. Rød, gul og grønn venstrepil. Signal 1082.1 i Håndbok N303.
TV3000 | Pilsignal, 3 lys, rett fram (1082.2) | Kjøretøysignal, pilsignal, 3 lysåpninger. Rød, gul og grønn rett-frampil. Signal 1082.2 i Håndbok N303.
TV3001 | Pilsignal, 3 lys, høyre (1082.3) | Kjøretøysignal, pilsignal, 3 lysåpninger. Rød, gul og grønn høyrepil. Signal 1082.3 i Håndbok N303.
TV3002 | Signal for kollektivtrafikk (1088) | Standard kjøretøysignal for kollektivtrafikk. 3 lysåpninger. Nederste lysåpning kan være venstrepil, rett-frampil eller høyrepil. Signal 1088 i Håndbok N303.
TV3003 | Sykkelsignal (1084) | Sykkelsignal gjelder for kjørende i sykkelfelt og sykkelkryssing. Signal 1084 i Håndbok N303.
TV3004 | Fotgjengersignal (1086) | Signal rettet mot fotgjengere. Normalt rød og grønn mann. Kan være variant med dobbelt rød mann. Signal 1086 i Håndbok N303.
TV3005 | Kjørefeltsignal (1090) | Signaler i form av enten rødt kryss, grønn pil eller gul pil over kjørefelt. De benyttes i forbindelse med stengning eller reversering av kjørefelt i forbindelse med trafikkomlegginger ved vegarbeid, hendelser o.l. på flerfeltsveger og i tunneler der slike hendelser erfaringsmessig skjer forholdsvis hyppig. Signal 1090 i Håndbok N303.
TV3006 | Tolyssignal (1092) | Tolyssignaler anvendes på bomstasjoner, fergeleier, parkeringsanlegg og andre offentlige steder åpne for allmenn ferdsel hvor formålet er å dirigere trafikk ved lave hastigheter. Signal 1092 i Håndbok N303.
TV3007 | Rødt stoppblinksignal (1094) | Rødt stoppblinksignal benyttes hvor trafikken må stoppes helt over en kortere eller lengre periode. Signal 1094 i Håndbok N303.
TV3008 | Blinkende signal foran jernbane (1096) | Blinkende signal foran jernbane kan benyttes ved planoverganger der vegtrafikken må stoppes for sikker kryssing av skinnegang. Signal 1096 i Håndbok N303.
TV3009 | Gult blinksignal (1098) | Signalet angir at trafikantene må vise særlig aktpågivenhet og varsomhet. Signal 1098 i Håndbok N303.
TV18413 | Pilsignal, 1 lys, grønn rett fram (1082.2) | Kjøretøysignal. Pilsignal, 1 lysåpning. Grønn venstrepil. Variant av signal 1082.2 i Håndbok N303.
TV18414 | Pilsignal, 1 lys, grønn høyre (1082.3) | Kjøretøysignal. Pilsignal, 1 lysåpning. Grønn venstrepil. Variant av signal 1082.3 i Håndbok N303.
TV18415 | Pilsignal, 2 lys, gul/grønn, rett fram(1082.2) | Kjøretøysignal. Pilsignal, 2 lysåpninger. Gul og grønn rett-frampil. Variant av signal 1082.2 i Håndbok N303.
TV18416 | Pilsignal, 2 lys, gul/grønn, høyre (1082.3) | Kjøretøysignal. Pilsignal, 2 lysåpninger. Gul og grønn høyrepil. Variant av signal 1082.3 i Håndbok N303.
TV18417 | Pilsignal, 2 lys, rød/gul, høyre (1082.3) | Kjøretøysignal. Pilsignal, 2 lysåpninger. Rød og gul høyrepil. Variant av signal 1082.3 i Håndbok N303.
TV18418 | Pilsignal, 2 lys, rød/gul, rett fram (1082.2) | Kjøretøysignal. Pilsignal, 2 lysåpninger. Rød og gul venstrepil. Variant av signal 1082.2 i Håndbok N303.
TV22663 | Fergesignal for varsel av arbeid
TV22664 | Fergesignal for å legge til kai
ET1958 | Antall lamper | Angir hvor mange lyspærer det er knyttet til vegobjektet. | Tillatte tallverdier (1) - Stykker (stk) | 1.0 | 4.0 | 2: Påkrevd | AntallLamper_1958
TV3017 | 4
TV3731 | 1
TV3740 | 2
TV3747 | 3
ET10477 | Driftsmerking | Identitet/navn på forekomst, normalt synlig på stedet. | Tekst (50) |  |  | 2: Påkrevd | Driftsmerking_10477
ET1530 | Produsent | Angir navn på produsent/fabrikant av vegobjektet. | Tekst (50) |  |  | 2: Påkrevd | Produsent_1530
ET1452 | Produktnavn | Angir produktnavn for vegobjektet. Produktnavn kan inneholde modellnavn, typebetegnelse, typenummer og ev. serienummer. | Tekst (100) |  |  | 2: Påkrevd | Produktnavn_1452
ET11076 | Prosjektreferanse | Referanse til prosjekt. Det benyttes samme prosjektreferanse som på tilhørende Veganlegg (VT30). Benyttes for lettere å kunne skille nye data fra eksisterende data i NVDB. Merknad registrering: Skal angis for nye vegobjekter som overføres fra et utbyggings- eller vedlikeholdsprosjekt. | Tekst (200) |  |  | 3: Betinget Se "Merknad registrering" | Prosjektreferanse_11076
ET12316 | ProsjektInternObjekt_ID | Objektmerking. Unik innenfor tilhørende vegprosjekt. Merknad registrering: Skal angis for vegobjekt tilhørende Nye Veier AS så fremt slik ID er etablert. | Tekst (250) |  |  | 3: Betinget Se "Merknad registrering" | ProsjektInternObjekt_12316
ET11966 | Eier | Angir hvem som er eier av vegobjektet. Merknad registrering: Påkrevd når eier avviker fra vegeier. Det skal angis eier på alle vegobjekt tilhørende Nye Veier AS. | Tillatte verdier |  |  | 3: Betinget Se "Merknad registrering" | Eier_11966
TV20497 | Stat, Statens vegvesen
TV20498 | Stat, Nye Veier
TV20499 | Fylkeskommune
TV20500 | Kommune
TV20501 | Privat
TV20502 | Uavklart | Verdi benyttes inntil det er avklart hvem som er eier (ingen verdi tolkes som at vegeier er eier).
ET11998 | Vedlikeholdsansvarlig | Angir hvem som er ansvarlig for vedlikehold av vegobjektet. Merknad registrering: Skal angis om vedlikeholdsansvarlig avviker fra eier av vegobjektet. Skal angis for alle vegobjekter tilhørende Nye Veier AS. | Tillatte verdier |  |  | 3: Betinget Se "Merknad registrering" | Vedlikeholdsansvarli_11998
TV20693 | Statens vegvesen
TV20694 | Nye Veier
TV20695 | Fylkeskommune
TV20696 | OPS
TV20697 | Kommune
TV20698 | Privat
TV20699 | Uavklart