## Signalpunkt
ID | Vegobjekttype (VT) - EgenskapsType (ET) - Tillat Verdi (TV) | Beskrivelse | Datatype - Enhet | Min verdi | Maks verdi | Viktighet | SOSINVDB navn
VT90 | Signalpunkt | Signalhoder inkludert stolpe etc. lokalisert til et punkt. |  |  |  |  | Signalpunkt_90
ET4790 | Geometri, punkt | Beskrivelse: Gir punkt som geometrisk representerer objektet. Merknad registrering: Geometri som skal overføres til FKB må være registrert ihht. FKB-krav. Grunnriss: Senter stolpe som for FKB - Trafikksignalpunkt. Høydereferanse: Topp: Topp trafikksignal som for FKB - Trafikksignalpunkt. Fot: Stolpefot/topp fundament. Href: 1 - Topp ønskes Nøyaktighetskrav grunnriss (om ikke annet er avtalt): 1.00 Nøyaktighetskrav høyde (om ikke annet er avtalt): 1.00 | Punktgeometri |  |  | 2: Påkrevd | GeometriPunkt_4790
ET1875 | Oppsettingsutstyr | Angir hvilken type oppsettingsutstyr vegobjektet er festet på. | Tillatte verdier |  |  | 2: Påkrevd | Oppsettingsutstyr_1875
TV2870 | Halvportal | Festet på halvportal. En halvportal har bare en innfesting i bakken.
TV2873 | Helportal | Festet på helportal. En helportal har to innfestinger i bakken.
TV2876 | Wirestrekk | Festet på wire som er strekt over vegen. Wire kan være festet til stolper, vegg/bygning eller annet.
TV2966 | Lysmast | Festet til lysmast.
TV2968 | Egen stolpe | Festet til egen stolpe/mast.
TV2971 | Henger i tak/kabelbro | Festet direkte i tak eller i kabelbro. Aktuelt i forbindelse med tunneler og underganger.
TV2973 | Vegg | Festet til vegg/bygning.
TV16737 | Vegbom | Festet på vegbom. F.eks. Gulblink festet på bom.
TV18487 | Skiltbjelke/gitterdrager i tak | Festet på skiltbjelke/gittermast. Skiltbjelke/gittermast benyttes hovedsakelig i tunnel eller i forbindelse med underganger og er festet i taket.
TV21655 | Skiltpunkt | Signalhode er plassert på typisk skiltstolpe/skiltmast.
ET1963 | Tilleggsutstyr | Angir hvilket tilleggsutstyr det finnes i forbindelse med vegobjektet. Merknad registrering: Angis om det finnes tilleggsutstyr eller er relevant med tilleggsutstyr. | Tillatte verdier |  |  | 3: Betinget Se "Merknad registrering" | Tilleggsutstyr_1963
TV2989 | Trykknapp for fotgjengere
TV2990 | Akustisk signal
TV2991 | Trykknapp for fotgjengere og akustisk signal
TV18308 | Ikke tilleggsutstyr | Ikke noe tilleggsutstyr. Bare aktuelt å angi denne verdien i tilfeller hvor det er relevant med tilleggsutstyr.
TV22633 | Knapp for sykkelvarsling | Knapp for sykkelister for å varsle bilister om at det er sykkelister i vegen. Benyttes hovedsakelig i tilknytning til tunneler.
ET10355 | Etableringsår | Angir hvilket år vegobjektet ble etablert på stedet. | Tall (xxx.) | 1900.0 | 2050.0 | 2: Påkrevd | Etableringsår_10355
ET11075 | Prosjektreferanse | Referanse til prosjekt. Det benyttes samme prosjektreferanse som på tilhørende Veganlegg (VT30). Benyttes for lettere å kunne skille nye data fra eksisterende data i NVDB. Merknad registrering: Skal angis for nye vegobjekter som overføres fra et utbyggings- eller vedlikeholdsprosjekt. | Tekst (200) |  |  | 3: Betinget Se "Merknad registrering" | Prosjektreferanse_11075
ET12315 | ProsjektInternObjekt_ID | Objektmerking. Unik innenfor tilhørende vegprosjekt. Merknad registrering: Skal angis for vegobjekt tilhørende Nye Veier AS så fremt slik ID er etablert. | Tekst (250) |  |  | 3: Betinget Se "Merknad registrering" | ProsjektInternObjekt_12315
ET11965 | Eier | Angir hvem som er eier av vegobjektet. Merknad registrering: Påkrevd når eier avviker fra vegeier. Det skal angis eier på alle vegobjekt tilhørende Nye Veier AS. | Tillatte verdier |  |  | 3: Betinget Se "Merknad registrering" | Eier_11965
TV20491 | Stat, Statens vegvesen
TV20492 | Stat, Nye Veier
TV20493 | Fylkeskommune
TV20494 | Kommune
TV20495 | Privat
TV20496 | Uavklart | Verdi benyttes inntil det er avklart hvem som er eier (ingen verdi tolkes som at vegeier er eier).
ET11997 | Vedlikeholdsansvarlig | Angir hvem som er ansvarlig for vedlikehold av vegobjektet. Merknad registrering: Skal angis om vedlikeholdsansvarlig avviker fra eier av vegobjektet. Skal angis for alle vegobjekter tilhørende Nye Veier AS. | Tillatte verdier |  |  | 3: Betinget Se "Merknad registrering" | Vedlikeholdsansvarli_11997
TV20686 | Statens vegvesen
TV20687 | Nye Veier
TV20688 | Fylkeskommune
TV20689 | OPS
TV20690 | Kommune
TV20691 | Privat
TV20692 | Uavklart