## Skiltpunkt
ID | Vegobjekttype (VT) - EgenskapsType (ET) - Tillat Verdi (TV) | Beskrivelse | Datatype - Enhet | Min verdi | Maks verdi | Viktighet | SOSINVDB navn
VT95 | Skiltpunkt | Skiltpunkt er en sammensetning av skiltplater, stolper og stolpefundament m.m. |  |  |  |  | Skiltpunkt_95
ET4794 | Geometri, punkt | Beskrivelse: Gir punkt som geometrisk representerer objektet. Merknad registrering: Grunnriss: Senter skiltpunkt. Høydereferanse: Topp skiltpunktfundament evt. overgang stolpe/terreng. Href: Nøyaktighetskrav grunnriss (om ikke annet er avtalt): 1.00 Nøyaktighetskrav høyde (om ikke annet er avtalt): 1.00 | Punktgeometri |  |  | 2: Påkrevd | GeometriPunkt_4794
ET1876 | Oppsettingsutstyr | Angir hvilket oppsettingsutstyr skiltplatene er festet på. | Tillatte verdier |  |  | 2: Påkrevd | Oppsettingsutstyr_1876
TV2866 | Stolpe 60,3 mm (2") | Ytre diameter 60,3 mm og godstykkelse 2,9 mm (betegnet som 2").
TV2868 | Stolpe 88,9 mm (3") | Ytre diameter 88,9 mm og godstykkelse 3,2 mm (betegnet som 3").
TV2871 | Halvportal | Festet på halvportal. En halvportal har bare en innfesting i bakken.
TV2874 | Helportal | Festet på helportal. En helportal har to innfestinger i bakken.
TV2877 | Wirestrekk | Festet på wire som er spent opp over vegen. Wiren kan være festet i egne stolper, vegg/bygning e.l.
TV2879 | Søyle, liten
TV2881 | Søyle, middels
TV2883 | Søyle, stor
TV2967 | Lysmast | Festet på lysmast.
TV3266 | Vegg | Festet på vegg/bygning.
TV4597 | Søyle, liten, rund 110 mm
TV4598 | Søyle, liten, åttekantet 120mm
TV4599 | Søyle, middels, åttekantet 150 mm
TV4600 | Søyle, stor, rund 180 mm
TV4601 | Søyle, stor, åttekantet 190 mm
TV4602 | Gittermast, trekant 200mm
TV4603 | Gittermast, trekant 250mm
TV4604 | Gittermast
TV4605 | Gittermast, firkant 200mm
TV4606 | Gittermast, firkant 250mm
TV4607 | Gittermast, firkant 380mm
TV5043 | Skiltbjelke/gitterdrager i tak | Festet på skiltbjelke/gittermast. Skiltbjelke/gittermast benyttes hovedsakelig i tunnel eller i forbindelse med underganger og er festet i taket.
TV7988 | Trestolpe
TV8005 | 3-rør på bunnplate | System brukt bl.a. i Oppland.
TV8006 | 2-rør på bunnplate | System brukt bl.a. i Oppland.
TV8007 | 1-rør på bunnplate | System brukt bl.a. i Oppland.
TV16851 | Bakkemontert bøyle | Bøyle med innfesting i bakken. Skiltplater festes inni bøyle.
TV17567 | Vegbom | Festet på vegbom.
TV18488 | Henger i tak/kabelbro | Festet direkte i tak eller i kabelbro. Aktuelt i forbindelse med tunneler og underganger.
TV18926 | Signalstolpe | På stolpe som primært er satt opp for å feste signalhoder.
TV21388 | Rekkverk/støtpute | Festet på rekkverk, rekkverksende eller støtpute.
TV21796 | Annen vegeiers skiltpunkt | Benyttes for "virtuelt skiltpunkt" der det fysiske skiltpunktet er regsitrert av annen vegeier.
TV21798 | Kontaktledningsmast | Skiltplate er festet på mast som primært benyttes for framføring av kontaktledning til tog/trikk/bybane.
TV22709 | Søyle, firkantet
ET10427 | Produktnavn, skiltmast | Angir produktnavn for ettergivende skiltmast. Verdier er hentet fra oversikt over godkjente produkttyper på vegvesen.no. Merknad registrering: Skal registreres for ettergivende skiltmaster. | Tillatte verdier |  |  | 3: Betinget Se "Merknad registrering" | ProduktnavnSkiltmast_10427
TV16852 | HIMAST H500 | http://www.vegvesen.no/Fag/Teknologi/Rekkverk+og+master/Sok+etter+godkjent+produkt/Vegutstyr?key=509351&method=alle&produkttype=12623.
TV16853 | HIMAST H1000
TV16854 | HIMAST H2000
TV16855 | HIMAST H3000
TV16856 | Jerol 114
TV16857 | Jerol 168
TV16858 | Jerol 219
TV16859 | Jerol 273
TV16860 | Lattix D4412
TV16861 | Lattix 4420
TV16862 | Lattix 4425
TV16863 | Lattix 4438
TV16864 | Norsafe NM 89
TV16865 | Norsafe NM 120
TV16866 | Norsafe NM 150
TV16867 | Norsafe NM 190C
TV16868 | Norsafe NM 190D
TV16869 | Norsafe NM 290
TV16870 | Opplandsmast toløper
TV16871 | Opplandsmast treløper
TV16872 | T&V
TV21930 | SafeHit1
TV21931 | SafeHit2
TV21932 | SafeHit3
TV21933 | SafeHit4
ET1877 | Antall oppsettingsutstyr | Angir antall oppsettingsutstyr det er i forbindelse med vegobjektet. Antall skiltstolper/søyler knyttet til skiltpunktet. Eventuelle støttestolper skal ikke medregnes. Merknad registrering: Skal ikke registreres for skiltpunkt på skiltportaler, vegg, osv. | Tall (.) - Stykker (stk) | 1.0 | 4.0 | 3: Betinget Se "Merknad registrering" | AntallOppsettingsutst_1877
ET2055 | Høyde over vegkant | Angir høyde fra vegkant til underkant nederste skiltplate som ikke er underskilt. Merknad registrering: Påkrevd hvis det er avvik fra vegnormalenes anbefalte høyder. Nøyaktighet: Desimeter. | Tall (xx.x) - Meter (m) |  | 10.0 | 3: Betinget Se "Merknad registrering" | HøydeOverVegkant_2055
ET8773 | Bøyle | Angir om skiltplaten(e) er festet inn i en metallbøyle (som igjen er festet på oppsettingsutstyret). Merknad registrering: Påkrevd hvis Ja. | Tillatte verdier |  |  | 3: Betinget Se "Merknad registrering" | Bøyle_8773
TV11619 | Ja
TV11620 | Nei
TV16848 | Ja, toppmontert
TV16849 | Ja, sidemontert
TV16850 | Ja, midtmontert
TV17268 | Forgrening | Skiltstolpe med forgrening. En eller flere av skiltplatene er festet på forgreningen.
ET1671 | Fundamentering | Angir hvordan vegobjektet er fundamentert. Merknad registrering: Skal ikke registreres for skiltpunkt på skiltportaler, vegg, osv. | Tillatte verdier |  |  | 3: Betinget Se "Merknad registrering" | Fundamentering_1671
TV2430 | I/på fjellfundament | Skiltpunkt er fundamentert/montert på fjell eller massiv betongkonstruksjon (f.eks. bru). Kan være påmontert stålfundament eller innfesting i borehull.
TV2435 | I/på jordfundament | Skiltpunkt er fundamentert/montert på jord/løsmasser/pukk. Kan være betongfundament eller jordstikk.
TV3474 | Ingen
ET1887 | Antall fundament | Angir hvor mange fundament det er i tilknytning til vegobjektet. Merknad registrering: Skal ikke registreres for skiltpunkt på skiltportaler, vegg, osv. | Tall (.) - Stykker (stk) | 1.0 | 4.0 | 3: Betinget Se "Merknad registrering" | AntallFundament_1887
ET11078 | Prosjektreferanse | Referanse til prosjekt. Det benyttes samme prosjektreferanse som på tilhørende Veganlegg (VT30). Benyttes for lettere å kunne skille nye data fra eksisterende data i NVDB. Merknad registrering: Skal angis for nye vegobjekter som overføres fra et utbyggings- eller vedlikeholdsprosjekt. | Tekst (200) |  |  | 3: Betinget Se "Merknad registrering" | Prosjektreferanse_11078
ET12318 | ProsjektInternObjekt_ID | Objektmerking. Unik innenfor tilhørende vegprosjekt. Merknad registrering: Skal angis for vegobjekt tilhørende Nye Veier AS så fremt slik ID er etablert. | Tekst (250) |  |  | 3: Betinget Se "Merknad registrering" | ProsjektInternObjekt_12318
ET7999 | Eier | Angir hvem som er eier av vegobjektet. Merknad registrering: Påkrevd når eier avviker fra vegeier. Det skal angis eier på alle vegobjekt tilhørende Nye Veier AS. | Tillatte verdier |  |  | 3: Betinget Se "Merknad registrering" | Eier_7999
TV10265 | Stat, Statens vegvesen
TV10329 | Kommune
TV10393 | Privat
TV10727 | Fylkeskommune
TV17570 | Uavklart | Verdi benyttes inntil det er avklart hvem som er eier (ingen verdi tolkes som at vegeier er eier).
TV18564 | Stat, Nye Veier
ET8063 | Vedlikeholdsansvarlig | Angir hvem som er ansvarlig for vedlikehold av vegobjektet. Merknad registrering: Skal angis om vedlikeholdsansvarlig avviker fra eier av vegobjektet. Skal angis for alle vegobjekter tilhørende Nye Veier AS. | Tillatte verdier |  |  | 3: Betinget Se "Merknad registrering" | Vedlikeholdsansvarlig_8063
TV10457 | Statens vegvesen
TV10535 | Kommune
TV10613 | Privat
TV17715 | Uavklart
TV18782 | Nye Veier
TV18911 | OPS
TV19931 | Fylkeskommune