## Skred
ID | Vegobjekttype (VT) - EgenskapsType (ET) - Tillat Verdi (TV) | Beskrivelse | Datatype - Enhet | Min verdi | Maks verdi | Viktighet | SOSINVDB navn
VT445 | Skred | Masser som løsner. |  |  |  |  | Skred_445
ET4963 | Geometri, linje | Beskrivelse: Gir linje/kurve som geometrisk representerer objektet. Merknad registrering: Grunnriss: Linje der skred traff vegen. Høydereferanse: Terreng. Href: Nøyaktighetskrav grunnriss (om ikke annet er avtalt): 2.00 Nøyaktighetskrav høyde (om ikke annet er avtalt): | Linje/kurvegeometri |  |  | 4: Opsjonell | GeometriLinje_4963
ET8912 | Geometri, flate | Beskrivelse: Gir flate/polygon som geometrisk avgrenser området. Merknad registrering: Grunnriss: Høydereferanse: Href: Nøyaktighetskrav grunnriss (om ikke annet er avtalt): 2.00 Nøyaktighetskrav høyde (om ikke annet er avtalt): | Flategeometri |  |  | 4: Opsjonell | GeometriFlate_8912
ET8938 | Geometri, punkt | Beskrivelse: Gir punkt som geometrisk representerer objektet. Merknad registrering: Grunnriss: senterpunkt der skred traff vegen. Høydereferanse: Terreng. Href: Nøyaktighetskrav grunnriss (om ikke annet er avtalt): 2.00 Nøyaktighetskrav høyde (om ikke annet er avtalt): | Punktgeometri |  |  | 4: Opsjonell | GeometriPunkt_8938
ET2324 | Skred dato | Angir dato da skredet gikk. | Dato (ååååMMdd) (8) |  |  | 1: Påkrevd, absolutt krav | SkredDato_2324
ET2325 | Skred klokkeslett | Angir klokkeslett da skredet gikk. Merknad registrering: Skal angis om kjent. | Tall (xxx.) |  | 2359.0 | 3: Betinget Se "Merknad registrering" | SkredKlokkeslett_2325
ET2326 | Type skred | Angir hvilken type skred det er tale om. | Tillatte verdier |  |  | 1: Påkrevd, absolutt krav | TypeSkred_2326
TV4198 | Stein
TV4199 | Jord/løsmasse
TV4200 | Snø
TV4201 | Is
TV4202 | Flomskred (vann+stein+jord) | Består av vann, stein og jord.
TV4203 | Sørpeskred (vann+snø+stein) | Består av vann, snø og stein.
TV5351 | Is/stein
TV13103 | Utglidning av veg
ET2328 | Løsneområde | Angir løsneområde for skredet. | Tillatte verdier |  |  | 2: Påkrevd | Løsneområde_2328
TV4194 | Tunnelmunning (historisk) | Inkluderer område < 50 m fra tunnel. Merknad: Verdi skal ikke benyttes ved nye registreringer, det angis i stedet verdi "Vegskjæring", "Fjell/dalside" eller "Ur".
TV4195 | Vegskjæring
TV4196 | Ur
TV4197 | Fjell/dalside
TV5349 | Inne i tunnel
TV13104 | Vegbane/-fylling
ET7905 | Stedsangivelse | Stedsnavn hvor forekomst er lokalisert. Ev. plassering i forhold til stedsnavn. | Tekst (150) |  |  | 4: Opsjonell | Stedsangivelse_7905
ET2327 | Volum av skredmasser på veg | Angir volum av skredmasser på vegen. | Tillatte verdier |  |  | 2: Påkrevd | VolumAvSkredmasserPåV_2327
TV4239 | < 1 kbm
TV4240 | <10 kbm
TV4241 | < 100 kbm
TV4242 | < 1000 kbm
TV4243 | > 1000 kbm
TV4244 | Ikke vurdert
ET2329 | Volum av totale skredmasser | Anslag over hvor stort det totale skredet har vært. Merknad registrering: Skal registreres om volum er beregnet. | Tall (xxxx.) - Kubikkmeter (m3) |  |  | 3: Betinget Se "Merknad registrering" | VolumAvTotaleSkredmas_2329
ET2341 | Blokkert veglengde | Angir lengde av veg som var blokkert av skredet. | Tillatte verdier |  |  | 2: Påkrevd | BlokkertVeglengde_2341
TV4185 | < 10 m
TV4186 | 10 - 50 m
TV4187 | 50 - 100 m
TV4188 | > 100 m
TV4189 | Kun i grøft
TV19889 | Stoppet i sikringstiltak (ny) | Skredet har stoppet i skredsikringstiltak. Det ville blokkert veg om ikke sikringstiltak var etablert.
TV19890 | Passerte veg uten å legge igjen skredmasser (ny) | Skredmasser har krysset veg uten å legge igjen nevneverdige skredmasser på vegen.
ET2342 | Blokkert gang/sykkelveg | Angir om gang/sykkelveg er blitt blokkert av skredet. | Tillatte verdier |  |  | 2: Påkrevd | BlokkertGangSykkelveg_2342
TV4183 | Ja
TV4184 | Nei
ET2330 | Høydeforskjell veg/utløsningssted | Angir høydeforskjell mellom skredets utløsningssted og vegen. | Tillatte verdier |  |  | 2: Påkrevd | HøydeforskjellVegUtlø_2330
TV4190 | 0 - 50 m (historisk) | Verdi skal ikke benyttes etter 1/10-2019. I stedet benyttes nye verdier.
TV4191 | 50 - 200 m
TV4192 | > 200 m
TV4193 | Ikke vurdert
TV13105 | Nedenfor veg
TV19886 | 0 - 5 m (ny)
TV19887 | 5 - 20 m (ny)
TV19888 | 20 - 50 m (ny)
ET2343 | Grøftebredde på skredside | Angir grøftebredde på skredside. | Tall (xx.x) - Meter (m) |  | 99.9 | 4: Opsjonell | GrøftebreddePåSkredsi_2343
ET2331 | Vesentlige skader | Angir om skredet totalt sett har gitt vesentlige skader eller ikke. | Tillatte verdier |  |  | 2: Påkrevd | VesentligeSkader_2331
TV4221 | Ja
TV4222 | Nei
ET2332 | Skade på person | Angir om skredet har medført skade på person. | Tillatte verdier |  |  | 2: Påkrevd | SkadePåPerson_2332
TV4210 | Ja
TV4211 | Nei
ET2333 | Skade på kjøretøy | Angir om skredet har medført skade på kjøretøy. | Tillatte verdier |  |  | 2: Påkrevd | SkadePåKjøretøy_2333
TV4208 | Ja
TV4209 | Nei
ET2334 | Skade på vegdekke/vegkropp | Angir om skredet har medført skade på vegdekke og/eller vegkropp. | Tillatte verdier |  |  | 2: Påkrevd | SkadePåVegdekkeVegkro_2334
TV4214 | Ja
TV4215 | Nei
ET2335 | Skade på bru | Angir om skredet har medført skade på bru. | Tillatte verdier |  |  | 2: Påkrevd | SkadePåBru_2335
TV4204 | Ja
TV4205 | Nei
ET2336 | Skade på rekkverk | Angir om skredet har medført skade på rekkverk. | Tillatte verdier |  |  | 2: Påkrevd | SkadePåRekkverk_2336
TV4212 | Ja
TV4213 | Nei
ET2338 | Skade på drenering | Angir om skredet har medført skade på drenering. | Tillatte verdier |  |  | 2: Påkrevd | SkadePåDrenering_2338
TV4206 | Ja
TV4207 | Nei
ET11320 | Antatt hovedårsak | Angir hva som er antatt hovedårsak til skredet. | Tillatte verdier |  |  | 2: Påkrevd | AntattHovedårsak_11320
TV19098 | Fryse- og tineprosesser
TV19100 | Rotsprengning
TV19101 | Langvarig forvitring/kryp
TV19102 | Skavlfall
TV19103 | Menneskelig aktivitet
TV19104 | Undergraving av skråningsfot
TV19105 | Ytre påvirkning fra steinsprang/steinskred
TV19106 | Dreneringsforhold
TV19107 | Ukontrollert erosjon i elv/bekk
TV19108 | Stort snøfall
TV19109 | Vind og snøfokk
TV19110 | Rask temperaturstigning
TV19111 | Soloppvarming
TV19112 | Vedvarende svake lag
TV19113 | Glidning mot bakken
TV19114 | Mildvær
TV19115 | Regn og smeltevann
TV19116 | Annet | Ingen av verdiene i listen er dekkende for å beskrive hovedårsak til skredet.
TV19117 | Ukjent | Det er ikke grunnlag for å gi en antakelse for hva som er hovedårsak til skredet.
TV19118 | Kontrollert utløst
ET2344 | Stengning | Gir informasjon om eventuell stengning av vegen. | Tillatte verdier |  |  | 2: Påkrevd | Stengning_2344
TV4216 | Ingen stengning
TV4217 | Stengning av del av vegbane | F.eks. stengning av et kjørefelt.
TV4218 | Stengt for tungtrafikk
TV4219 | Stengt for personbiler
TV4220 | Stengt for all trafikk
ET2339 | Værforhold på vegen | Angir hvilke værforhold det var på vegen da skredet gikk. | Tillatte verdier |  |  | 4: Opsjonell | VærforholdPåVegen_2339
TV4245 | Ingen nedbør
TV4246 | Regn
TV4247 | Regn, lite
TV4248 | Regn, middels
TV4249 | Regn, mye
TV4250 | Snø
TV4251 | Snø, lite
TV4252 | Snø, middels
TV4253 | Snø, mye
ET2340 | Vindretning | Angir hvilken vindretning det var på vegen da skredet gikk. | Tillatte verdier |  |  | 4: Opsjonell | Vindretning_2340
TV4223 | S | Sør.
TV4224 | SSV | Sør-sørvest.
TV4225 | SV | Sørvest.
TV4226 | VSV | Vest-Sørvest.
TV4227 | V | Vest.
TV4228 | VNV | Vest-nordvest.
TV4229 | NV | Nordvest.
TV4230 | NNV | Nord-nordvest.
TV4231 | N | Nord.
TV4232 | NNØ | Nord-nordøst.
TV4233 | ØNØ | Øst-nordøst.
TV4234 | Ø | Øst.
TV4235 | ØSØ | Øst-sørøst.
TV4236 | SØ | Sørøst.
TV4237 | SSØ | Sør-sørøst.
TV4238 | NØ | Nordøst.
TV13240 | Vindstille
ET5153 | Temperatur på veg | Angir lufttemperatur på/ved vegen der skredet har inntruffet. | Tall (xxx.x) - Grader Celcius (ºC) | -999.9 | 999.9 | 4: Opsjonell | TemperaturPåVeg_5153
ET2355 | Bilder | Angir om det finnes bilder av skredet eller ikke. | Tillatte verdier |  |  | 2: Påkrevd | Bilder_2355
TV4181 | Ja
TV4182 | Nei
ET7845 | Registreringsansvarlig | Angir hvem som er ansvarlig for registrert informasjon om skredet. Det skal angis organisasjon/organisasjonsenhet. | Tekst (50) |  |  | 2: Påkrevd | Registreringsansvarli_7845
ET11475 | Prosjektreferanse | Referanse til prosjekt. Det benyttes samme prosjektreferanse som på tilhørende Veganlegg (VT30). Benyttes for lettere å kunne skille nye data fra eksisterende data i NVDB. Merknad registrering: Skal angis for nye vegobjekter som overføres fra et utbyggings- eller vedlikeholdsprosjekt. | Tekst (200) |  |  | 3: Betinget Se "Merknad registrering" | Prosjektreferanse_11475