## Snøskjerm
ID | Vegobjekttype (VT) - EgenskapsType (ET) - Tillat Verdi (TV) | Beskrivelse | Datatype - Enhet | Min verdi | Maks verdi | Viktighet | SOSINVDB navn
VT848 | Snøskjerm | Skjerm som settes opp for å stoppe drivende snø. |  |  |  |  | Snøskjerm_848
ET9641 | Geometri, linje | Beskrivelse: Gir linje/kurve som geometrisk representerer objektet. Merknad registrering: Geometri som skal overføres til FKB må være registrert ihht. FKB-krav. Grunnriss: Senter skjerm som for FKB - Skjerm. Høydereferanse: Topp: Topp skjerm som for FKB - Skjerm. Fot: Terreng/topp fundament. Href: 1 - Topp ønskes Nøyaktighetskrav grunnriss (om ikke annet er avtalt): 0.50 Nøyaktighetskrav høyde (om ikke annet er avtalt): 0.50 | Linje/kurvegeometri |  |  | 2: Påkrevd | GeometriLinje_9641
ET9627 | Bruksområde | Angir bruksområde for vegobjektet. | Tillatte verdier |  |  | 2: Påkrevd | Bruksområde_9627
TV13836 | Løsneområde for skred
TV13837 | Drivsnø på veg
ET9628 | Lengde | Angir total lengde av vegobjektet. | Tall (xxxx.x) - Meter (m) | 1.0 | 9999.0 | 2: Påkrevd | Lengde_9628
ET9629 | Høyde over terreng | Angir avstand fra terreng til topp skjerm. | Tall (xx.x) - Meter (m) | 1.0 | 10.0 | 2: Påkrevd | HøydeOverTerreng_9629
ET9632 | Bakkeklaring | Angir avstand fra terreng opp til første horisontale bord. | Tall (x.xx) - Meter (m) | 0.05 | 2.0 | 2: Påkrevd | Bakkeklaring_9632
ET9633 | Byggemateriale | Angir hvilket materiale objektet er bygget av. | Tillatte verdier |  |  | 2: Påkrevd | Byggemateriale_9633
TV13838 | Tre
TV13839 | Stål
TV13840 | Plast
ET9634 | Adkomst | Beskriver hvordan man får adkomst til vegobjektet for vedlikehold. | Tillatte verdier |  |  | 2: Påkrevd | Adkomst_9634
TV13841 | Hjullaster | Adkomst er mulig med hjullaster.
TV13842 | Gravemaskin | Adkomst for gravemaskin.
TV13843 | Til fots | Adkomst til fots.
TV13844 | Kran | Adkomst for kran.
TV13845 | Tau | Adkomst med tau.
TV13846 | Helikopter | Adkomst for helikopter.
TV19824 | Bil | Adkomst er mulig med bil.
ET9640 | Etableringsår | Angir hvilket år vegobjektet ble etablert på stedet. | Tall (xxx.) | 1900.0 | 2050.0 | 2: Påkrevd | Etableringsår_9640
ET9871 | Tilleggsinformasjon | Supplerende informasjon om vegobjektet som ikke framkommer direkte av andre egenskapstyper. | Tekst (250) |  |  | 4: Opsjonell | Tilleggsinformasjon_9871
ET11163 | Prosjektreferanse | Referanse til prosjekt. Det benyttes samme prosjektreferanse som på tilhørende Veganlegg (VT30). Benyttes for lettere å kunne skille nye data fra eksisterende data i NVDB. Merknad registrering: Skal angis for nye vegobjekter som overføres fra et utbyggings- eller vedlikeholdsprosjekt. | Tekst (200) |  |  | 3: Betinget Se "Merknad registrering" | Prosjektreferanse_11163
ET12422 | ProsjektInternObjekt_ID | Objektmerking. Unik innenfor tilhørende vegprosjekt. Merknad registrering: Skal angis for vegobjekt tilhørende Nye Veier AS så fremt slik ID er etablert. | Tekst (250) |  |  | 3: Betinget Se "Merknad registrering" | ProsjektInternObjekt_12422
ET9638 | Eier | Angir hvem som er eier av vegobjektet. Merknad registrering: Påkrevd når eier avviker fra vegeier. Det skal angis eier på alle vegobjekt tilhørende Nye Veier AS. | Tillatte verdier |  |  | 3: Betinget Se "Merknad registrering" | Eier_9638
TV13883 | Stat, Statens vegvesen
TV13884 | Fylkeskommune
TV13885 | Kommune
TV13886 | Privat
TV17662 | Uavklart | Verdi benyttes inntil det er avklart hvem som er eier (ingen verdi tolkes som at vegeier er eier).
TV18655 | Stat, Nye Veier
ET9639 | Vedlikeholdsansvarlig | Angir hvem som er ansvarlig for vedlikehold av vegobjektet. Merknad registrering: Skal angis om vedlikeholdsansvarlig avviker fra eier av vegobjektet. Skal angis for alle vegobjekter tilhørende Nye Veier AS. | Tillatte verdier |  |  | 3: Betinget Se "Merknad registrering" | Vedlikeholdsansvarlig_9639
TV13887 | Statens vegvesen
TV13888 | Kommune
TV13889 | Privat
TV17762 | Uavklart
TV18670 | Nye Veier
TV18799 | OPS
TV19986 | Fylkeskommune