## Stativ for turistinfo
ID | Vegobjekttype (VT) - EgenskapsType (ET) - Tillat Verdi (TV) | Beskrivelse | Datatype - Enhet | Min verdi | Maks verdi | Viktighet | SOSINVDB navn
VT623 | Stativ for turistinfo | Konstruksjon beregnet for oppsetting av informasjon til trafikanter, eksempelvis informasjon rettet mot turister. Disse er normalt lokalisert til vegens sideanlegg som f.eks. rasteplasser eller lommer, og det er forutsatt at trafikant står i ro ved lesing av informasjon. Informasjonstavler som oppfyller krav til skiltnummer 560 (Håndbok N300, del 3) skal registreres som skiltpunkt/skiltplate. |  |  |  |  | StativForTuristinfo_623
ET6893 | Geometri, punkt | Beskrivelse: Gir punkt som geometrisk representerer objektet. Merknad registrering: Grunnriss: Senter forkant objekt. Høydereferanse: Topp stativ. Href: Nøyaktighetskrav grunnriss (om ikke annet er avtalt): 1.00 Nøyaktighetskrav høyde (om ikke annet er avtalt): | Punktgeometri |  |  | 2: Påkrevd | GeometriPunkt_6893
ET5647 | Materialtype | Angir primær materialtype stativet er oppført i. | Tillatte verdier |  |  | 2: Påkrevd | Materialtype_5647
TV7968 | Tre
TV7969 | Metall
TV7970 | Naturstein
TV7971 | Betong
TV7972 | Betongstein
TV7973 | Plast
TV7974 | Pleksiglass
TV7975 | Kombinasjon av flere
ET5649 | Belyst | Angir om tavle er belyst eller ikke. Merknad registrering: Påkrevd hvis Ja. | Tillatte verdier |  |  | 3: Betinget Se "Merknad registrering" | Belyst_5649
TV7946 | Ja
TV7947 | Nei
ET5650 | Pleksiglass utenpå infoplater | Angir om det er pleksiglass utenpå infoplatene. | Tillatte verdier |  |  | 2: Påkrevd | PleksiglassUtenpåInfo_5650
TV7948 | Ja
TV7949 | Nei
ET5651 | Antall infoplater | Angir hvor mange infoplater det er på stativet. | Tall (.) - Stykker (stk) |  |  | 2: Påkrevd | AntallInfoplater_5651
ET5654 | Fundamentering | Angir hvordan stativet er fundamentert. Merknad registrering: Påkrevd hvis tavlene har eget fundament. | Tillatte verdier |  |  | 3: Betinget Se "Merknad registrering" | Fundamentering_5654
TV7956 | Betongsåle
TV7957 | Stolpefundament
ET5655 | Tak | Angir om det er tak over stativet. | Tillatte verdier |  |  | 2: Påkrevd | Tak_5655
TV7958 | Ja
TV7959 | Nei
ET5656 | Festet på | Angir om stativet er festet på vegg etc. Merknad registrering: Påkrevd hvis tavlene ikke har eget fundament. | Tillatte verdier |  |  | 3: Betinget Se "Merknad registrering" | FestetPå_5656
TV7960 | Bygning
TV7961 | Fjellvegg
TV7962 | Mur
ET5657 | Overflatebehandling | Angir hvilken type overflatebehandling det er på stativet. | Tillatte verdier |  |  | 2: Påkrevd | Overflatebehandling_5657
TV7963 | Malt
TV7964 | Beiset
TV7965 | Lakkert
TV7966 | Impregnert
TV7967 | Ubehandlet
ET5658 | Beskrivelse | Angir beskrivelse knyttet til stativet. | Tekst (150) |  |  | 2: Påkrevd | Beskrivelse_5658
ET10363 | Etableringsår | Angir hvilket år vegobjektet ble etablert på stedet. | Tall (xxx.) | 1900.0 | 2050.0 | 2: Påkrevd | Etableringsår_10363
ET11152 | Prosjektreferanse | Referanse til prosjekt. Det benyttes samme prosjektreferanse som på tilhørende Veganlegg (VT30). Benyttes for lettere å kunne skille nye data fra eksisterende data i NVDB. Merknad registrering: Skal angis for nye vegobjekter som overføres fra et utbyggings- eller vedlikeholdsprosjekt. | Tekst (200) |  |  | 3: Betinget Se "Merknad registrering" | Prosjektreferanse_11152
ET12404 | ProsjektInternObjekt_ID | Objektmerking. Unik innenfor tilhørende vegprosjekt. Merknad registrering: Skal angis for vegobjekt tilhørende Nye Veier AS så fremt slik ID er etablert. | Tekst (250) |  |  | 3: Betinget Se "Merknad registrering" | ProsjektInternObjekt_12404
ET5652 | Eier | Angir hvem som er eier av stativet. Merknad registrering: Påkrevd når eier avviker fra vegeier. Det skal angis eier på alle vegobjekt tilhørende Nye Veier AS. | Tillatte verdier |  |  | 3: Betinget Se "Merknad registrering" | Eier_5652
TV7950 | Stat, Statens vegvesen
TV7951 | Kommune
TV7952 | Privat
TV10696 | Fylkeskommune
TV17595 | Uavklart | Verdi benyttes inntil det er avklart hvem som er eier (ingen verdi tolkes som at vegeier er eier).
TV18586 | Stat, Nye Veier
ET5653 | Vedlikeholdsansvarlig | Angir hvem som er ansvarlig for vedlikehold av vegobjektet. Merknad registrering: Skal angis om vedlikeholdsansvarlig avviker fra eier av vegobjektet. Skal angis for alle vegobjekter tilhørende Nye Veier AS. | Tillatte verdier |  |  | 3: Betinget Se "Merknad registrering" | Vedlikeholdsansvarlig_5653
TV7953 | Statens vegvesen
TV7954 | Kommune
TV7955 | Privat
TV17686 | Uavklart
TV18738 | Nye Veier
TV18867 | OPS
TV19907 | Fylkeskommune