## Tank
ID | Vegobjekttype (VT) - EgenskapsType (ET) - Tillat Verdi (TV) | Beskrivelse | Datatype - Enhet | Min verdi | Maks verdi | Viktighet | SOSINVDB navn
VT939 | Tank | Lukket beholder for magasinering av væske eller gass. |  |  |  |  | Tank_939
ET11516 | Geometri, punkt | Beskrivelse: Gir punkt som geometrisk representerer objektet. Merknad registrering: Grunnriss: Senter topp tank. Høydereferanse: Topp tank. Krav om høyde. Href: Nøyaktighetskrav grunnriss (om ikke annet er avtalt): 1.00 Nøyaktighetskrav høyde (om ikke annet er avtalt): 0.30 | Punktgeometri |  |  | 2: Påkrevd | GeometriPunkt_11516
ET11511 | Bruksområde | Angir bruksområde. | Tillatte verdier |  |  | 2: Påkrevd | Bruksområde_11511
TV19552 | Slamavskiller, septiktank
TV19553 | Oljeutskiller | Tank benyttes primært som oljeutskiller. Slike tanker kan bestå av flere spesifikke rom. Hvert rom kan ha sin funksjon, f.eks sandfang, oljeutskilling, oljeoppbevaring. NB: Kum og basseng kan også benyttes som oljeutskiller.
TV19554 | Drikkevann
TV19555 | Drivstoff | Benyttes til oppbevaring av drifstoff, f.eks i tilknytning til aggregat.
TV21740 | Slokkevann | Benyttes til vann for bruk i forbindelse med brannslokning.
ET11514 | Materiale | Angir hvilket materiale tanken er laget av. | Tillatte verdier |  |  | 2: Påkrevd | Materiale_11514
TV19557 | Stål
TV19558 | Glassfiber
TV19559 | Betong
TV19560 | Plast
ET11512 | Volum | Angir hvor stort volum tanken har. | Tall (xxxxxx) - Liter (l) | 10.0 | 25000.0 | 2: Påkrevd | Volum_11512
ET12648 | Oljeutskilling | Kum har system for utskilling av olje. Merknad registrering: Angis hvis relevant for den type kum. | Tillatte verdier |  |  | 3: Betinget Se "Merknad registrering" | Oljeutskilling_12648
TV21851 | Ja, med koalesensfilter | Det er oljeutskiller i tilknytning til tank. Det finnes koalesensfilter i tilknytning til oljeutskiller.
TV21852 | Ja, uten koalesensfilter | Det er oljeutskiller i tilknytning til tank. Det finnes ikke koalesensfilter i tilknytning til oljeutskiller.
TV21853 | Ja | Det er oljeutskiller i tilknytning til tank, men det er ikke kjent om det finnes koalesensfilter.
TV21854 | Nei | Det er ikke oljeutskiller i tilknytning til tank.