## Trafikkdeler
ID | Vegobjekttype (VT) - EgenskapsType (ET) - Tillat Verdi (TV) | Beskrivelse | Datatype - Enhet | Min verdi | Maks verdi | Viktighet | SOSINVDB navn
VT172 | Trafikkdeler | Fysisk skille mellom trafikkstrømmer, inkluderer også malte sperreområder. |  |  |  |  | Trafikkdeler_172
ET8879 | Geometri, flate | Beskrivelse: Gir flate/polygon som geometrisk avgrenser området. Merknad registrering: Geometritype skal benyttes ved nyregistrering/oppdatering. Grunnriss: Omriss av trafikkdeler. Hentes fra de innmålte FKB-linjene som avgrenser det aktuelle arealet, vanligvis Vegdekkekant. Høydereferanse: Terreng. Href: Nøyaktighetskrav grunnriss (om ikke annet er avtalt): 0.50 Nøyaktighetskrav høyde (om ikke annet er avtalt): 0.20 | Flategeometri |  |  | 3: Betinget Se "Merknad registrering" | GeometriFlate_8879
ET1281 | Bruksområde | Angir hva vegobjektet brukes til, hvilken funksjon det har. | Tillatte verdier |  |  | 2: Påkrevd | Bruksområde_1281
TV3215 | Midtdeler
TV3216 | Trafikkdeler v lomme
TV3217 | Skille hovedveg og g/s-veg
TV3218 | Trafikkdeler hovedveg/lokalveg
TV3914 | Trafikkdeler mellom parallelle strømmer
ET9499 | Møtefri veg | Angir om trafikkdeler er utformet slik at det kan regnes møtefri veg på strekningen. Med møtefri veg menes at det er rekkverk eller tilsvarende som hindrer kjøretøy å komme over i motgående kjørefelt. Veg med trafikkdeler (midtdeler) over 7 meter regnes som møtefri selv om det ikke er fysisk hinder. Merknad registrering: Påkrevd hvis bruksområde = Midtdeler. Skal ikke angis for trafikkdelere med andre bruksområder. | Tillatte verdier |  |  | 3: Betinget Se "Merknad registrering" | MøtefriVeg_9499
TV13382 | Ja | "Ja" hvis trafikkdeler har fysisk hinder som rekkverk, etc, eller er bredere enn 7 meter.
TV13383 | Nei | "Nei" hvis det er kun forhøyet med kantstein, adskilt med gjerde etc.
ET2158 | Belegning | Angir hvilken type belegning det er på trafikkdeler. | Tillatte verdier |  |  | 2: Påkrevd | Belegning_2158
TV4050 | Stein
TV4051 | Bark
TV4052 | Grønt/beplantning
TV4054 | Asfalt
TV5407 | Betong
TV5556 | Betong, farget
TV5557 | Betong, mønstret
TV5558 | Betong, mønstret og farget
TV5559 | Betongheller
TV5561 | Stein, faststøpt i betong
TV5562 | Stein, rundstein
TV5563 | Stein, brostein
TV5564 | Pukk
TV7933 | Betongstein
TV11232 | Skiferheller
TV11233 | Granitt
ET2243 | Bredde | Angir standardbredde av trafikkdeleren, det vil si den bredden som er mest representativ. | Tall (xx.xx) - Meter (m) |  | 99.99 | 2: Påkrevd | Bredde_2243
ET10376 | Etableringsår | Angir hvilket år vegobjektet ble etablert på stedet. | Tall (xxx.) | 1900.0 | 2050.0 | 2: Påkrevd | Etableringsår_10376
ET11093 | Prosjektreferanse | Referanse til prosjekt. Det benyttes samme prosjektreferanse som på tilhørende Veganlegg (VT30). Benyttes for lettere å kunne skille nye data fra eksisterende data i NVDB. Merknad registrering: Skal angis for nye vegobjekter som overføres fra et utbyggings- eller vedlikeholdsprosjekt. | Tekst (200) |  |  | 3: Betinget Se "Merknad registrering" | Prosjektreferanse_11093
ET12334 | ProsjektInternObjekt_ID | Objektmerking. Unik innenfor tilhørende vegprosjekt. Merknad registrering: Skal angis for vegobjekt tilhørende Nye Veier AS så fremt slik ID er etablert. | Tekst (250) |  |  | 3: Betinget Se "Merknad registrering" | ProsjektInternObjekt_12334
ET11971 | Eier | Angir hvem som er eier av vegobjektet. Merknad registrering: Påkrevd når eier avviker fra vegeier. Det skal angis eier på alle vegobjekt tilhørende Nye Veier AS. | Tillatte verdier |  |  | 3: Betinget Se "Merknad registrering" | Eier_11971
TV20527 | Stat, Statens vegvesen
TV20528 | Stat, Nye Veier
TV20529 | Fylkeskommune
TV20530 | Kommune
TV20531 | Privat
TV20532 | Uavklart | Verdi benyttes inntil det er avklart hvem som er eier (ingen verdi tolkes som at vegeier er eier).
ET8073 | Vedlikeholdsansvarlig | Angir hvem som er ansvarlig for vedlikehold av vegobjektet. Merknad registrering: Skal angis om vedlikeholdsansvarlig avviker fra eier av vegobjektet. Skal angis for alle vegobjekter tilhørende Nye Veier AS. | Tillatte verdier |  |  | 3: Betinget Se "Merknad registrering" | Vedlikeholdsansvarlig_8073
TV10467 | Statens vegvesen
TV10545 | Kommune
TV10623 | Privat
TV17722 | Uavklart
TV18752 | Nye Veier
TV18881 | OPS
TV19939 | Fylkeskommune