## Trafikkspeil
ID | Vegobjekttype (VT) - EgenskapsType (ET) - Tillat Verdi (TV) | Beskrivelse | Datatype - Enhet | Min verdi | Maks verdi | Viktighet | SOSINVDB navn
VT342 | Trafikkspeil | Speil satt opp for å bedre siktforholdene v avkjørsler/kryss/busslommer m.m. |  |  |  |  | Trafikkspeil_342
ET4918 | Geometri, punkt | Beskrivelse: Gir punkt som geometrisk representerer objektet. Merknad registrering: Grunnriss: Senter oppsettingsutstyr. Høydereferanse: Topp stolpefundament/innfesting oppsettingsutstyr. Href: Nøyaktighetskrav grunnriss (om ikke annet er avtalt): 1.00 Nøyaktighetskrav høyde (om ikke annet er avtalt): | Punktgeometri |  |  | 2: Påkrevd | GeometriPunkt_4918
ET7936 | Materialtype, speil | Angir hvilken materialtype trafikkspeilet er laget av. | Tillatte verdier |  |  | 2: Påkrevd | MaterialtypeSpeil_7936
TV10140 | Polykarbonat
TV10141 | Stål
ET7935 | Oppsettingsutstyr | Angir hva trafikkspeilet er festet på. | Tillatte verdier |  |  | 2: Påkrevd | Oppsettingsutstyr_7935
TV10136 | Stolpe 3''
TV10137 | Stolpe 2''
TV10138 | Vegg
TV10139 | Trestolpe
ET2275 | Diameter | Angir diameter av trafikkspeil. | Tall (xx.) - Centimeter (cm) |  |  | 2: Påkrevd | Diameter_2275
ET10379 | Etableringsår | Angir hvilket år vegobjektet ble etablert på stedet. | Tall (xxx.) | 1900.0 | 2050.0 | 2: Påkrevd | Etableringsår_10379
ET11115 | Prosjektreferanse | Referanse til prosjekt. Det benyttes samme prosjektreferanse som på tilhørende Veganlegg (VT30). Benyttes for lettere å kunne skille nye data fra eksisterende data i NVDB. Merknad registrering: Skal angis for nye vegobjekter som overføres fra et utbyggings- eller vedlikeholdsprosjekt. | Tekst (200) |  |  | 3: Betinget Se "Merknad registrering" | Prosjektreferanse_11115
ET12361 | ProsjektInternObjekt_ID | Objektmerking. Unik innenfor tilhørende vegprosjekt. Merknad registrering: Skal angis for vegobjekt tilhørende Nye Veier AS så fremt slik ID er etablert. | Tekst (250) |  |  | 3: Betinget Se "Merknad registrering" | ProsjektInternObjekt_12361
ET8017 | Eier | Angir hvem som er eier av vegobjektet. Merknad registrering: Påkrevd når eier avviker fra vegeier. Det skal angis eier på alle vegobjekt tilhørende Nye Veier AS. | Tillatte verdier |  |  | 3: Betinget Se "Merknad registrering" | Eier_8017
TV10283 | Stat, Statens vegvesen
TV10347 | Kommune
TV10411 | Privat
TV10745 | Fylkeskommune
TV17618 | Uavklart | Verdi benyttes inntil det er avklart hvem som er eier (ingen verdi tolkes som at vegeier er eier).
TV18580 | Stat, Nye Veier
ET8090 | Vedlikeholdsansvarlig | Angir hvem som er ansvarlig for vedlikehold av vegobjektet. Merknad registrering: Skal angis om vedlikeholdsansvarlig avviker fra eier av vegobjektet. Skal angis for alle vegobjekter tilhørende Nye Veier AS. | Tillatte verdier |  |  | 3: Betinget Se "Merknad registrering" | Vedlikeholdsansvarlig_8090
TV10484 | Statens vegvesen
TV10562 | Kommune
TV10640 | Privat
TV17735 | Uavklart
TV18753 | Nye Veier
TV18882 | OPS
TV19952 | Fylkeskommune