## Tunnelløp
ID | Vegobjekttype (VT) - EgenskapsType (ET) - Tillat Verdi (TV) | Beskrivelse | Datatype - Enhet | Min verdi | Maks verdi | Viktighet | SOSINVDB navn
VT67 | Tunnelløp | Utgravd eller utstøpt passasje gjennom jord/berg eller under større lokk. Har normalt inngang og utgang i dagen. I spesielle tilfeller, f.eks. når forgreninger eller kryss, kan det være utgang mot annet tunnelløp eller inngang fra annet tunnelløp. Se også Undergang, Skredoverbygg og Høydebegrensning. |  |  |  |  | Tunnelløp_67
ET4769 | Geometri, linje | Beskrivelse: Gir linje/kurve som geometrisk representerer objektet. Merknad registrering: Grunnriss: Senter tunnelløp. Høydereferanse: Vegbane. Href: Nøyaktighetskrav grunnriss (om ikke annet er avtalt): 1.00 Nøyaktighetskrav høyde (om ikke annet er avtalt): | Linje/kurvegeometri |  |  | 3: Betinget Se "Merknad registrering" | GeometriLinje_4769
ET1081 | Navn | Angir navn på tunnelløp. | Tekst (60) |  |  | 2: Påkrevd | Navn_1081
ET8944 | Kategori | Angir hvilken kategori tunnelløpet tilhører. | Tillatte verdier |  |  | 2: Påkrevd | Kategori_8944
TV11801 | Hovedløp | Tunnelløp som fører hovedveg. Hovedveg har vanligvis "normale" hovedparsellnummer (ikke ramper, armer, etc.).
TV11802 | Rampe | Tunnelløp som fører rampe.
TV11804 | Rundkjøring | Tunnelløp med rundkjøring.
TV12091 | Sekundærløp | Tunnelløp som fører sekundærveg eller vegarm. Aktuelt for tunnel med kryss.
ET1977 | Tunnelprofil | Angir hvilket standard tunnelprofil tunnelløpet er bygd etter. Merknad: Dersom tunnelløpet har varierende standard, skal det oppgis det profilet som beskriver det minste tverrsnittet. | Tillatte verdier |  |  | 2: Påkrevd | Tunnelprofil_1977
TV3404 | T4
TV3406 | T5
TV3408 | T6
TV3410 | T8,5
TV3412 | T9
TV3414 | T11
TV3416 | T12
TV3421 | Rektangulært tverrsnitt
TV4350 | T10
TV8169 | T5,5
TV8170 | T7
TV8171 | T9,5
TV8172 | T11,5
TV8173 | T12,5
TV12237 | T13
TV12238 | T14
TV12911 | T8
TV17531 | T7,5
TV17532 | T10,5
TV17533 | T13,5
ET1130 | Type tunnelløp | Angir hvilken type tunnelløp det er tale om. | Tillatte verdier |  |  | 2: Påkrevd | TypeTunnelløp_1130
TV3386 | Berg | Tunnelløp som hovedsakelig går i berg.
TV3387 | Løsmasse | Tunnelløp som går i løsmasser.
TV3388 | Berg/løsmasse | Tunnelløp som delvis går i berg og delvis i løsmasser.
TV4843 | Lokk | Tunnelløp som går under bygning/lokk.
TV13001 | Senketunnel | Tunnelløp under vann som er satt sammen av ferdigbygde seksjoner som har blitt senka på plass.
ET1317 | Lengde | Angir lengde av tunnelløpet. Et tunnelløp sees på som et rør. Eventuelle portaler regnes som del av tunnelløpet. Lengde av tunnelløp blir lik lengde av "røret". Eksempelvis vil lengde av et rampe-løp strekker seg til der rampen kommer inn i hovedløpet selv om rampeparsell kan fortsette et stykke parallelt med hovedvegen i hovedløpet. | Tall (xxxxx.x) - Meter (m) |  | 25000.0 | 2: Påkrevd | Lengde_1317
ET8356 | Åpningsår | Angir hvilket år tunnelløpet ble åpnet for trafikk. | Tall (xxx.) | 1800.0 | 2030.0 | 2: Påkrevd | Åpningsår_8356
ET11060 | Prosjektreferanse | Referanse til prosjekt. Det benyttes samme prosjektreferanse som på tilhørende Veganlegg (VT30). Benyttes for lettere å kunne skille nye data fra eksisterende data i NVDB. Merknad registrering: Skal angis for nye vegobjekter som overføres fra et utbyggings- eller vedlikeholdsprosjekt. | Tekst (200) |  |  | 3: Betinget Se "Merknad registrering" | Prosjektreferanse_11060
ET12299 | ProsjektInternObjekt_ID | Objektmerking. Unik innenfor tilhørende vegprosjekt. Merknad registrering: Skal angis for vegobjekt tilhørende Nye Veier AS så fremt slik ID er etablert. | Tekst (250) |  |  | 3: Betinget Se "Merknad registrering" | ProsjektInternObjekt_12299