## Tunnelportal
ID | Vegobjekttype (VT) - EgenskapsType (ET) - Tillat Verdi (TV) | Beskrivelse | Datatype - Enhet | Min verdi | Maks verdi | Viktighet | SOSINVDB navn
VT69 | Tunnelportal | Byggverk som benyttes i endene av fjelltunnelene for å beskytte tunnelåpning mot rennende vann og fallende snø, is stein og jord. (HB V440). |  |  |  |  | Tunnelportal_69
ET9505 | Geometri, linje | Beskrivelse: Gir linje/kurve som geometrisk representerer objektet. Merknad registrering: Geometritype skal benyttes ved nyregistrering/oppdatering. Geometri som skal overføres til FKB må være registrert ihht. FKB-krav. Grunnriss: Ytterkant tunnelportal som for FKB - Tunnelportal. Høydereferanse: Topp kant tunnelportal som for FKB - Tunnelportal. Href: Nøyaktighetskrav grunnriss (om ikke annet er avtalt): 0.20 Nøyaktighetskrav høyde (om ikke annet er avtalt): 0.20 | Linje/kurvegeometri |  |  | 3: Betinget Se "Merknad registrering" | GeometriLinje_9505
ET1131 | Type tverrsnitt | Angir hvilken type tverrsnitt tunnelportalen har. | Tillatte verdier |  |  | 2: Påkrevd | TypeTverrsnitt_1131
TV3420 | Rektangulært | Profil i utløp av portal har en rektangulær form. Mer detaljer om utforming kan legges på tilleggsinformasjon.
TV3423 | Sirkulært/buet | Profil i utløp av portal har en rund form. Mer detaljer om utforming kan legges på tilleggsinformasjon.
ET3097 | Lengde | Angir lengde av tunnelportal. | Tall (xxxx.x) - Meter (m) |  | 9999.9 | 2: Påkrevd | Lengde_3097
ET11061 | Prosjektreferanse | Referanse til prosjekt. Det benyttes samme prosjektreferanse som på tilhørende Veganlegg (VT30). Benyttes for lettere å kunne skille nye data fra eksisterende data i NVDB. Merknad registrering: Skal angis for nye vegobjekter som overføres fra et utbyggings- eller vedlikeholdsprosjekt. | Tekst (200) |  |  | 3: Betinget Se "Merknad registrering" | Prosjektreferanse_11061
ET12300 | ProsjektInternObjekt_ID | Objektmerking. Unik innenfor tilhørende vegprosjekt. Merknad registrering: Skal angis for vegobjekt tilhørende Nye Veier AS så fremt slik ID er etablert. | Tekst (250) |  |  | 3: Betinget Se "Merknad registrering" | ProsjektInternObjekt_12300