## Vegbom
ID | Vegobjekttype (VT) - EgenskapsType (ET) - Tillat Verdi (TV) | Beskrivelse | Datatype - Enhet | Min verdi | Maks verdi | Viktighet | SOSINVDB navn
VT23 | Vegbom | Fysisk hinder for å kunne stenge en veg. F.eks. i forbindelse med rasfare, tunnel, høgfjell etc. |  |  |  |  | Vegbom_23
ET9426 | Geometri, linje | Beskrivelse: Gir linje/kurve som geometrisk representerer objektet. Merknad registrering: Geometritype skal benyttes ved nyregistrering/oppdatering. Geometri som skal overføres til FKB må være registrert ihht. FKB-krav. Grunnriss: Endene av bommen som for FKB - Vegbom. Svingbare bommer registreres i stengt posisjon. Høydereferanse: Topp bom som for FKB - Vegbom Href: Nøyaktighetskrav grunnriss (om ikke annet er avtalt): 1.00 Nøyaktighetskrav høyde (om ikke annet er avtalt): 0.50 | Linje/kurvegeometri |  |  | 3: Betinget Se "Merknad registrering" | GeometriLinje_9426
ET1252 | Bruksområde | Angir hva vegobjektet brukes til, hvilken funksjon det har. | Tillatte verdier |  |  | 2: Påkrevd | Bruksområde_1252
TV2495 | Høyfjellsovergang | Vegbom benyttes til å stenge vegstrekning som karakteriseres som høyfjellsstrekning. Dette er strekninger som er ekstra utsatt for snø og vind. De behøver ikke ligge høyt over havet, men er over tregrensen.
TV2496 | Vanlig vegstrekning | Vegbom benyttes for å stenge vanlig vegstrekning. Kan f.eks. være i forbindelse med skredutsatt veg eller værutsatt veg.
TV2497 | Bomstasjon | Vegbom benyttes i forbindelse med bomstasjon. Åpnes når betaling er ok.
TV2753 | Tunnel | Vegbom benyttes for å stenge veg i tunnel. Merknad: Slike vegbommer kan være plassert utenfor selve tunnelen. Vegbommer med bruksområde tunnel skal knyttes til Tunnelløp.
TV5485 | Gang-/sykkelveg, sluse | Vegbom benyttes på eller i tilknytning til gang-/sykkelveg. eller fortau. Vegbommene er plassert slik at de stenger for biltrafikk, men har åpning for at myke trafikanter kan passere (sluses gjennom).
TV10247 | Ferjekai | Bom som stenger ferjelem. Merknad: Disse skal knyttes til Ferjeleie.
TV19817 | Jernbane | Vegbom i tilknytning til jernbane. F.eks. ved jernbanekryssing.
TV19821 | Annet bruksområde | Ingen av de øvrige bruksområdene er beskrivende. Det skal angis nærmere beskrivelse av bruksområde under egenskapstype "Tilleggsinformasjon".
ET1105 | Type | Angir hvilken type vegobjektet er av. | Tillatte verdier |  |  | 2: Påkrevd | Type_1105
TV2498 | Heve-/senkebom | Heve-/senkebommer åpnes og lukkes ved å heve/senke vegbommen. Heve-/senkebom kan sperre hele eller deler av vegbanen. Merknad: I tilfeller med heve-/senkebommer på begge side av vegen i samme snitt skal det registreres to forekomster av vegbom.
TV2501 | Svingbom | Svingbommer åpnes og lukkes ved at de svinges til side. Svingbommer kan sperre hele eller deler av vegbanen.
TV5486 | Stolpe/pullert/kjegle | En eller flere stolper, pullerter eller kjegler satt opp på rekke med innbyrdes avstand slik at veg sperres for biltrafikk. Kan være permanent, fjernes manuelt eller fjernes ved automatisk nedsenkning. Informasjon om dette angis under ET 3839 "Type åpning/lukking".
TV5487 | Rørgelender | Disse vegbommene kan være sammensatt av en eller flere deler, f.eks. som to parallelle sideforskyvde gelender/trafikkgjerder med passasje for myke trafikanter mellom. Denne type vegbom må normalt løftes til side eller demonteres for å åpne for biltrafikk.
TV5488 | Steinblokk | En eller flere steinblokker plassert på tvers av veg. Normalt mulig for myke trafikanter å passere.
TV5489 | Betongblokk | En eller flere betongblokker (f.eks New Jersey) plassert på tvers av veg. Normalt mulig for myke trafikanter å passere.
TV5490 | Annen type vegbom/sperring | Benyttes om vegbommer/sperringer som ikke dekkes av de øvrige verdiene. Beskrivelse skal angis under tilleggsinformasjon.
ET4596 | Materialtype | Angir materialtype. | Tillatte verdier |  |  | 2: Påkrevd | Materialtype_4596
TV5535 | Stål
TV5536 | Plast
TV5537 | Tre
TV8189 | Aluminium
TV19818 | Betong
TV19819 | Stein
ET3839 | Type åpning/lukking | Angir hvordan åpning/lukking foregår. | Tillatte verdier |  |  | 2: Påkrevd | TypeÅpningLukking_3839
TV4704 | Automatisert/elektrisk | Åpning/lukking foregår ved at en f.eks. noen «trykker på en knapp» eller av brikke i kjøretøy el. lign.
TV4705 | Manuell | Må åpnes/lukkes fysisk på stedet. Noen vegbommer kan være låst med hengelås.
TV19820 | Ikke åpne-/lukkemulighet | Vegbom har ikke åpne lukke-mulighet. For å passeres må eventuelt hele vegbom/sperring fjernes. Relevant for noen typer rørgelender, stolper/puller/kjegle, m.m.
ET4610 | Markeringsskilt påmontert | Angir om det er montert markeringsskilt på vegbom/stengsel. | Tillatte verdier |  |  | 2: Påkrevd | MarkeringsskiltPåmont_4610
TV5565 | Ja
TV5566 | Nei
TV21307 | Ikke relevant | Angis dersom det ikke er behov/krav om påmonterte markeringsskilt.
ET4611 | Varselblink påmontert | Angir om det er montert varselblink på vegbom/stengsel. | Tillatte verdier |  |  | 2: Påkrevd | VarselblinkPåmontert_4611
TV5567 | Ja | Det er montert varselblink.
TV5568 | Nei | Benyttes i tilfeller hvor det ikke er montert varselblink, men det er relevant å montere varselblink.
TV17303 | Ikke relevant | Angis i tilfeller hvor det ikke er relevant å montere varselblink.
ET1738 | Fjernstyring | Angir om vegobjektet kan fjernstyres. | Tillatte verdier |  |  | 2: Påkrevd | Fjernstyring_1738
TV3517 | Ja
TV3555 | Nei
ET10394 | Etableringsår | Angir hvilket år vegobjektet ble etablert på stedet. | Tall (xxx.) | 1900.0 | 2050.0 | 2: Påkrevd | Etableringsår_10394
ET10490 | Driftsmerking | Identitet/navn på forekomst, normalt synlig på stedet. | Tekst (50) |  |  | 2: Påkrevd | Driftsmerking_10490
ET3519 | Produsent | Angir navn på produsent/fabrikant av vegobjektet. | Tekst (50) |  |  | 2: Påkrevd | Produsent_3519
ET4050 | Produktnavn | Angir produktnavn for vegobjektet. Produktnavn kan inneholde modellnavn, typebetegnelse, typenummer og ev. serienummer. | Tekst (200) |  |  | 2: Påkrevd | Produktnavn_4050
ET11040 | Prosjektreferanse | Referanse til prosjekt. Det benyttes samme prosjektreferanse som på tilhørende Veganlegg (VT30). Benyttes for lettere å kunne skille nye data fra eksisterende data i NVDB. Merknad registrering: Skal angis for nye vegobjekter som overføres fra et utbyggings- eller vedlikeholdsprosjekt. | Tekst (200) |  |  | 3: Betinget Se "Merknad registrering" | Prosjektreferanse_11040
ET12275 | ProsjektInternObjekt_ID | Objektmerking. Unik innenfor tilhørende vegprosjekt. Merknad registrering: Skal angis for vegobjekt tilhørende Nye Veier AS så fremt slik ID er etablert. | Tekst (250) |  |  | 3: Betinget Se "Merknad registrering" | ProsjektInternObjekt_12275
ET7986 | Eier | Angir hvem som er eier av vegobjektet. Merknad registrering: Påkrevd når eier avviker fra vegeier. Det skal angis eier på alle vegobjekt tilhørende Nye Veier AS. | Tillatte verdier |  |  | 3: Betinget Se "Merknad registrering" | Eier_7986
TV10252 | Stat, Statens vegvesen
TV10316 | Kommune
TV10380 | Privat
TV10714 | Fylkeskommune
TV17611 | Uavklart | Verdi benyttes inntil det er avklart hvem som er eier (ingen verdi tolkes som at vegeier er eier).
TV18602 | Stat, Nye Veier
ET3819 | Vedlikeholdsansvarlig | Angir hvem som er ansvarlig for vedlikehold av vegobjektet. Merknad registrering: Skal angis om vedlikeholdsansvarlig avviker fra eier av vegobjektet. Skal angis for alle vegobjekter tilhørende Nye Veier AS. | Tillatte verdier |  |  | 3: Betinget Se "Merknad registrering" | Vedlikeholdsansvarlig_3819
TV4851 | Statens vegvesen
TV4852 | Privat
TV5577 | Kommune
TV17676 | Uavklart
TV18696 | Nye Veier
TV18825 | OPS
TV19897 | Fylkeskommune