## Vegdekke
ID | Vegobjekttype (VT) - EgenskapsType (ET) - Tillat Verdi (TV) | Beskrivelse | Datatype - Enhet | Min verdi | Maks verdi | Viktighet | SOSINVDB navn
VT241 | Vegdekke | Den øverste del av overbygningen, består vanligvis av et slitelag og et bindlag. (Definisjonsliste Statens vegvesens håndbøker). |  |  |  |  | Vegdekke_241
ET4867 | Geometri, hjelpelinje | Beskrivelse: Linje/kurve er manus for å etablere vegobjektets stedfesting på vegnettet. Merknad registrering: Geometrien benyttes kun i forbindelse med etablering av vegobjektet og skal normalt ikke lagres i NVDB. Grunnriss: Vegens senterline eller parallell linje til denne. Høydereferanse: Høyde avledes fra vegnettsgeometri, dermed ikke krav om høyde. Href: Nøyaktighetskrav grunnriss (om ikke annet er avtalt): 1.00 Nøyaktighetskrav høyde (om ikke annet er avtalt): | Linje/kurvegeometri |  |  | 4: Opsjonell | GeometriHjelpelinje_4867
ET8741 | Lagtype | Angir om vegdekke opprinnelig er lagt som bindlag eller slitelag. | Tillatte verdier |  |  | 2: Påkrevd | Lagtype_8741
TV11569 | Slitelag
TV11570 | Bindlag
ET1216 | Massetype | Angir hvilken type vegobjektet er av. | Tillatte verdier |  |  | 1: Påkrevd, absolutt krav | Massetype_1216
TV3615 | Grus
TV3616 | Asfalt (historisk) | Samlebetegnelse for asfaltdekker.
TV3618 | Emulsjonsgrus, tett
TV3621 | Mykasfalt
TV3624 | Asfaltert grus (historisk)
TV3625 | Asfaltgrusbetong
TV3626 | Skjelettasfalt
TV3627 | Drensasfalt
TV3628 | Asfaltbetong
TV3629 | Støpeasfalt
TV3630 | Asfaltskumgrus | Utgår.
TV3632 | Gjenbruksasfalt
TV3634 | Slamasfalt
TV3636 | Topeka
TV3653 | Betong
TV3654 | Betongdekke, uarmert
TV3658 | Belegningsstein
TV3659 | Brostein/Gatestein
TV3959 | Stålgitter (bru)
TV5281 | Tre (bru)
TV5282 | Asfaltert finpukk
TV5283 | Oljegrus (historisk)
TV5284 | Enkel overflatebehandling
TV5285 | Dobbel overflatebehandling
TV5286 | Enkel overflatebehandling grus
TV5287 | Dobbel overflatebehandling grus (historisk)
TV5288 | Forsegling
TV5671 | Betongelementer
TV6710 | Asfaltløsningsgrus (historisk)
TV6723 | Valsebetong
TV6958 | Tynndekke
ET2288 | Øvre nominelle steinstørrelse | Angir øvre nominelle steinstørrelse for asfaltmateriale. | Tillatte tallverdier (2) - Millimeter (mm) | 2.0 | 32.0 | 2: Påkrevd | ØvreNominelleSteinstø_2288
TV4134 | 2
TV4135 | 4
TV4136 | 8
TV4137 | 11
TV4138 | 12
TV4139 | 14
TV4140 | 16
TV4141 | 22
TV4142 | 28
TV4143 | 32
TV6726 | 6
ET1642 | Dekketykkelse | Angir representativ dekketykkelse i millimeter. | Tall (xx.) - Millimeter (mm) | 15.0 | 300.0 | 1: Påkrevd, absolutt krav | Dekketykkelse_1642
ET5135 | Dekkebredde, gjennomsnitt | Angir gjennomsnittlig bredde for dekket i meter. | Tall (xx.xx) - Meter (m) | 1.0 | 15.0 | 1: Påkrevd, absolutt krav | DekkebreddeGjennomsni_5135
ET5134 | Masseforbruk | Angir masseforbruk i kg/kvm. | Tall (xx.) - Kilo/kvadratmeter (Kg/m2) | 20.0 | 300.0 | 2: Påkrevd | Masseforbruk_5134
ET5136 | Dekkeleggingsdato | Angir dato for dekkelegging. | Dato (ååååMMdd) (8) |  |  | 2: Påkrevd | Dekkeleggingsdato_5136
ET11110 | Prosjektreferanse | Referanse til prosjekt. Det benyttes samme prosjektreferanse som på tilhørende Veganlegg (VT30). Benyttes for lettere å kunne skille nye data fra eksisterende data i NVDB. Merknad registrering: Skal angis for nye vegobjekter som overføres fra et utbyggings- eller vedlikeholdsprosjekt. | Tekst (200) |  |  | 3: Betinget Se "Merknad registrering" | Prosjektreferanse_11110
ET12351 | ProsjektInternObjekt_ID | Objektmerking. Unik innenfor tilhørende vegprosjekt. Merknad registrering: Skal angis for vegobjekt tilhørende Nye Veier AS så fremt slik ID er etablert. | Tekst (250) |  |  | 3: Betinget Se "Merknad registrering" | ProsjektInternObjekt_12351
ET8083 | Vedlikeholdsansvarlig | Angir hvem som er ansvarlig for vedlikehold av vegobjektet. Merknad registrering: Skal angis om vedlikeholdsansvarlig avviker fra eier av vegobjektet. Skal angis for alle vegobjekter tilhørende Nye Veier AS. | Tillatte verdier |  |  | 3: Betinget Se "Merknad registrering" | Vedlikeholdsansvarlig_8083
TV10477 | Statens vegvesen
TV10555 | Kommune
TV10633 | Privat
TV17731 | Uavklart
TV18762 | Nye Veier
TV18891 | OPS
TV19948 | Fylkeskommune