## Vegoppmerking, forsterket
ID | Vegobjekttype (VT) - EgenskapsType (ET) - Tillat Verdi (TV) | Beskrivelse | Datatype - Enhet | Min verdi | Maks verdi | Viktighet | SOSINVDB navn
VT836 | Vegoppmerking, forsterket | Vegoppmerking som er forsterket med fresing i asfaltdekket. Fresingen skal gi vibrasjon i kjøretøyet. |  |  |  |  | VegoppmerkingForsterke_836
ET10258 | Geometri, linje | Beskrivelse: Gir linje/kurve som geometrisk representerer objektet. Merknad registrering: Egengeometri skal registreres i tilfeller der det er mange linjer i nærheten av hverandre, og dermed vanskelig å skille ulike linjer fra hverandre. Normalt ikke behov for egengeometri på midtlinje. Grunnriss: Samme som den vegoppmerkingen den forsterker. Høydereferanse: Samme som den vegoppmerkingen den forsterker. Href: Nøyaktighetskrav grunnriss (om ikke annet er avtalt): 0.50 Nøyaktighetskrav høyde (om ikke annet er avtalt): 0.50 | Linje/kurvegeometri |  |  | 3: Betinget Se "Merknad registrering" | GeometriLinje_10258
ET9500 | Type | Angir hvilken type forsterket vegoppmerking det er tale om. | Tillatte verdier |  |  | 1: Påkrevd, absolutt krav | Type_9500
TV13384 | Forsterket midtoppmerking | Forsterket vegoppmerking mellom motgående kjørefelt der det ikke er fysisk midtdeler.
TV13385 | Forsterket kantoppmerking | forsterket oppmerking på vegkant.
TV18276 | Forsterket oppmerking mot midtdeler | Forsterket midtoppmerking inn mot midtdeler.
ET9504 | Bredde | Angir bredde av forsterket vegoppmerking. Standardbredder for midtoppmerking er 55cm, 75 cm o g 105 cm. Standardbredde for kantoppmerking er 35 cm. | Tall (xxx) - Centimeter (cm) | 10.0 | 200.0 | 2: Påkrevd | Bredde_9504
ET9501 | Etableringsår | Angir hvilket år vegobjektet ble etablert på stedet. | Tall (xxx.) | 1980.0 | 2030.0 | 2: Påkrevd | Etableringsår_9501
ET11159 | Prosjektreferanse | Referanse til prosjekt. Det benyttes samme prosjektreferanse som på tilhørende Veganlegg (VT30). Benyttes for lettere å kunne skille nye data fra eksisterende data i NVDB. Merknad registrering: Skal angis for nye vegobjekter som overføres fra et utbyggings- eller vedlikeholdsprosjekt. | Tekst (200) |  |  | 3: Betinget Se "Merknad registrering" | Prosjektreferanse_11159
ET12418 | ProsjektInternObjekt_ID | Objektmerking. Unik innenfor tilhørende vegprosjekt. Merknad registrering: Skal angis for vegobjekt tilhørende Nye Veier AS så fremt slik ID er etablert. | Tekst (250) |  |  | 3: Betinget Se "Merknad registrering" | ProsjektInternObjekt_12418