## Vegoppmerking, langsgående
ID | Vegobjekttype (VT) - EgenskapsType (ET) - Tillat Verdi (TV) | Beskrivelse | Datatype - Enhet | Min verdi | Maks verdi | Viktighet | SOSINVDB navn
VT99 | Vegoppmerking, langsgående | Vegoppmerking nyttes for å lede, varsle eller regulere trafikken, og for å klargjøre andre bestemmelser gitt ved trafikkskilt eller trafikkregler. (050). Langsgående oppmerking omfatter alle langsgående oppmerka linjer og sperreområder, også inkludert oppmerking av trafikkøyer. |  |  |  |  | VegoppmerkingLangsgåend_99
ET4798 | Geometri, linje | Beskrivelse: Gir linje/kurve som geometrisk representerer objektet. Merknad registrering: Egengeometri skal registreres i tilfeller der det er mange linjer i nærheten av hverandre, og dermed vanskelig å skille ulike linjer fra hverandre. Normalt ikke behov for egengeometri på midtlinje. Geometri skal være heltrukken, også for stiplede linjer. Geometri som skal overføres til FKB må være registrert ihht. FKB-krav. Grunnriss: Senter linje som for FKB - VegoppmerkingLangsgående Høydereferanse: Vegbane som for FKB - VegoppmerkingLangsgående Href: Nøyaktighetskrav grunnriss (om ikke annet er avtalt): 0.50 Nøyaktighetskrav høyde (om ikke annet er avtalt): 0.50 | Linje/kurvegeometri |  |  | 3: Betinget Se "Merknad registrering" | GeometriLinje_4798
ET4520 | Bruksområde | Angir bruksområde for vegobjekttypen. Dette er en tilleggsopplysning til typen. Det er ikke aktuelt å gi til alle typer. | Tillatte verdier |  |  | 2: Påkrevd | Bruksområde_4520
TV5342 | Midtlinje | Linje som skiller mellom kjørefelt med trafikk i motgående retninger.
TV5344 | Delelinje | Linje som skiller mellom vanlige kjørefelt med trafikk i samme retning.
TV5345 | Skillelinje, sykkelfelt | Linje som skiller mellom kjørefelt og sykkelfelt.
TV5346 | Skillelinje, fartsendringsfelt | Linje som skiller mellom vanlig kjørefelt og fartsendringsfelt.
TV5347 | Skillelinje, kollektivfelt | Linje som skiller mellom kjørefelt og kollektivfelt eller busslomme.
TV11300 | Kantlinje | Linje som markerer kjørebanens ytterkant (HB049).
TV11301 | Ledelinje | Linje som angir føring av kjørefelt eller svingebevegelser gjennom et vegkryss.
ET1152 | Type | Angir hvilken type vegobjektet er av. | Tillatte verdier |  |  | 1: Påkrevd, absolutt krav | Type_1152
TV2804 | Linje, parkering
TV5317 | Kjørefeltlinje (1000-F)
TV5318 | Varsellinje (1002-V)
TV5319 | Sperrelinje (1004-S)
TV5320 | Kjørefelt-/Varsellinje (1006.1-FV)
TV5321 | Varsel-/Kjørefeltlinje (1006.1-VF)
TV5322 | Sperre-/Kjørefeltlinje (1006.2-SF)
TV5323 | Kjørefelt-/Sperrelinje (1006.2-FS)
TV5324 | Varsel-/Sperrelinje (1006.3-VS)
TV5325 | Sperre-/Varsellinje (1006.3-SV)
TV5326 | Dobbel sperrelinje (1006.4-SS)
TV5327 | Dobbel varsellinje (1006.5-VV)
TV5328 | Skillelinje (1008)
TV5329 | Ledelinje (1010)
TV5330 | Kantlinje, heltrukket (1012.1)
TV5331 | Kantlinje, stiplet (1012.2)
TV5332 | Sperreområde, oppmerket (1014) | Sperreområde som er fylt med enten heldekkende maling, skravur eller ingen maling. NB! Skravur og fyll skal registreres som tversgående vegoppmerking.
TV5406 | Sperreområde, fysisk (1014) | Sperreområde som er fylt med fysisk opphøyd areal.
TV10143 | Åpning i dobbel sperrelinje | Benyttes når dobbel sperrelinje brytes foran gangfelt eller i forbindelse med avkjørsler.
TV12086 | Tettstedlinje (1002-T)
ET4517 | Linjemønster | Angir mønster (stipling) for oppmerkingspunkt. Angis som lengde av en punktdel + lengde av mellomrom. Disse verdiene er avhengige av hastighetsområde. Merknad registrering: Skal angis for linjetyper som kan ha varierende linjemønster. Ikke aktuell for Sperrelinje, dobbel sperrelinje, ledelinje eller heltrukken kantlinje. Skillelinje skal gis linjemønster når den benyttes for sykkelfelt (1+1), oppfattes ellers som 2+2. Stiplet kantlinje skal gis linjemønster i forbindelse med lommer og kryss (2+2), oppfattes ellers som 3+3. | Tillatte verdier |  |  | 3: Betinget Se "Merknad registrering" | Linjemønster_4517
TV5333 | Standard over 50 km/t | Angir at det skal benyttes standard linjemønster for fartsgrense over 50 km/t. Dvs. 3+9 for kjørefeltlinje, 9+3 for varsellinje, 9+3 for dobbel varsellinje, 2+2 for skillelinje, 1+1 for ledelinje og 3+3 for stiplet kantlinje.
TV5334 | Standard tom 50 km/t | Angir at det skal benyttes standard linjemønster for fartsgrense 50 km/t eller lavere. Dvs. 1+3 for kjørefeltlinje, 3+1 for varsellinje, 3+1 for dobbel varsellinje, 2+2 for skillelinje, 1+1 for ledelinje og 3+3 for stiplet kantlinje.
TV21091 | Standard sykkel | Angir at det skal benyttes standard oppmerkingsmønster for sykkel. Benyttes for varsellinje på sykkelveg og gang-/sykkelveg (0,75+0,25) eller for skillelinje mot sykkelfelt (1+1).
TV21099 | Standard lomme og kryss/avkjørsel | Kun aktuell om det er angitt linjetype 1012.2 Stiplet kantlinje. Indikerer da linjemønster 2+2 mot busslomme og mot sideveg i forkjørsregulerte kryss/avkjørsler.
ET4514 | Bredde, enkeltlinje | Angir normal bredde av enkeltlinje. For sperreområde gjelder bredde omslutningslinje. | Tillatte tallverdier (4) - Meter (m) |  | 9.99 | 2: Påkrevd | BreddeEnkeltlinje_4514
TV5310 | 0,10
TV5311 | 0,15
TV5312 | 0,20
TV5313 | 0,25
TV5314 | 0,30
TV19307 | 0,35
ET1295 | Farge | Angir hovedfarge til vegobjektet. | Tillatte verdier |  |  | 2: Påkrevd | Farge_1295
TV2116 | Gul
TV2125 | Hvit
ET2266 | Profilering | Angir om vegoppmerkingen er profilert eller ikke, og i tilfelle hvilken type profilering. | Tillatte verdier |  |  | 2: Påkrevd | Profilering_2266
TV4095 | Plan linje
TV4097 | Kamflex
TV4098 | Longflex
TV4099 | Dråpeflex
TV16772 | Dråpe kombi
ET8392 | Plan nedfresing | Angir hvorvidt det er frest ned et plant spor/forsenkning i asfalten for å legge vegmerkingen i. Hensikten med dette er bl.a. at vegmerkingen blir mindre utsatt for brøyteskader. Må ikke forveksles med forsterket vegoppmerking. Merknad registrering: Skal angis der det er nedfrest, ikke krav om å registrer hvor det ikke er nedfrest. | Tillatte verdier |  |  | 3: Betinget Se "Merknad registrering" | PlanNedfresing_8392
TV11302 | Ja
TV16774 | Nei
ET11082 | Prosjektreferanse | Referanse til prosjekt. Det benyttes samme prosjektreferanse som på tilhørende Veganlegg (VT30). Benyttes for lettere å kunne skille nye data fra eksisterende data i NVDB. Merknad registrering: Skal angis for nye vegobjekter som overføres fra et utbyggings- eller vedlikeholdsprosjekt. | Tekst (200) |  |  | 3: Betinget Se "Merknad registrering" | Prosjektreferanse_11082
ET12322 | ProsjektInternObjekt_ID | Objektmerking. Unik innenfor tilhørende vegprosjekt. Merknad registrering: Skal angis for vegobjekt tilhørende Nye Veier AS så fremt slik ID er etablert. | Tekst (250) |  |  | 3: Betinget Se "Merknad registrering" | ProsjektInternObjekt_12322