## Ventilator
ID | Vegobjekttype (VT) - EgenskapsType (ET) - Tillat Verdi (TV) | Beskrivelse | Datatype - Enhet | Min verdi | Maks verdi | Viktighet | SOSINVDB navn
VT212 | Ventilator | Innretning for å ventilere tunneler. |  |  |  |  | Ventilator_212
ET4852 | Geometri, punkt | Beskrivelse: Gir punkt som geometrisk representerer objektet. Merknad registrering: Grunnriss: Senter innfestingspunkt. Høydereferanse: Innfestingshøyde. Href: Nøyaktighetskrav grunnriss (om ikke annet er avtalt): 0.50 Nøyaktighetskrav høyde (om ikke annet er avtalt): | Punktgeometri |  |  | 2: Påkrevd | GeometriPunkt_4852
ET1205 | Type | Angir hvilken type vegobjektet er av. | Tillatte verdier |  |  | 2: Påkrevd | Type_1205
TV4866 | Symmetrisk
TV4867 | Asymmetrisk
TV7453 | Sjaktventilator
ET2150 | Effekt | Angir hvilken effekt tunnelvifta har. | Tall (xxxx.) - Kilowatt (kW) |  |  | 2: Påkrevd | Effekt_2150
ET4022 | Korrosjonsbeskyttelse | Angir hvilken type korrosjonsbeskyttelse som er benyttet. | Tillatte verdier |  |  | 2: Påkrevd | Korrosjonsbeskyttelse_4022
TV5053 | Varmforsinket
TV5054 | Pulverlakkert
TV13785 | Ikke behov, rustfritt stål | Angis dersom vifte/ventilator er av materiale som ikke trenger korrosjonsbeskyttelse, f.eks. syrefast stål.
ET11813 | Vibrasjonsvakt | En type sensor som måler hvor mye viften vibrer. Det kan på den måten varsles om det er unormalt kraftige vibrasjoner. | Tillatte verdier |  |  | 2: Påkrevd | Vibrasjonsvakt_11813
TV19799 | Ja
TV19800 | Nei
ET4062 | Etableringsår | Angir hvilket år vegobjektet ble etablert på stedet. | Tall (xxx.) | 1900.0 | 2050.0 | 2: Påkrevd | Etableringsår_4062
ET3608 | Driftsmerking | Identitet/navn på forekomst, normalt synlig på stedet. | Tekst (50) |  |  | 2: Påkrevd | Driftsmerking_3608
ET12762 | Produsent | Angir navn på produsent/fabrikant av ventilator som helhet. | Tekst (50) |  |  | 2: Påkrevd | Produsent_12762
ET12763 | Produktnavn | Angir produktnavn for ventilator som helhet. Produktnavn kan inneholde modellnavn, typebetegnelse, typenummer og ev. serienummer. | Tekst (100) |  |  | 2: Påkrevd | Produktnavn_12763
ET11102 | Prosjektreferanse | Referanse til prosjekt. Det benyttes samme prosjektreferanse som på tilhørende Veganlegg (VT30). Benyttes for lettere å kunne skille nye data fra eksisterende data i NVDB. Merknad registrering: Skal angis for nye vegobjekter som overføres fra et utbyggings- eller vedlikeholdsprosjekt. | Tekst (200) |  |  | 3: Betinget Se "Merknad registrering" | Prosjektreferanse_11102
ET12343 | ProsjektInternObjekt_ID | Objektmerking. Unik innenfor tilhørende vegprosjekt. Merknad registrering: Skal angis for vegobjekt tilhørende Nye Veier AS så fremt slik ID er etablert. | Tekst (250) |  |  | 3: Betinget Se "Merknad registrering" | ProsjektInternObjekt_12343
ET10992 | Eier | Angir hvem som er eier av vegobjektet. Merknad registrering: Påkrevd når eier avviker fra vegeier. Det skal angis eier på alle vegobjekt tilhørende Nye Veier AS. | Tillatte verdier |  |  | 3: Betinget Se "Merknad registrering" | Eier_10992
TV18398 | Stat, Statens vegvesen
TV18399 | Fylkeskommune
TV18400 | Kommune
TV18401 | Privat
TV18402 | Uavklart | Verdi benyttes inntil det er avklart hvem som er eier (ingen verdi tolkes som at vegeier er eier).
TV18666 | Stat, Nye Veier
ET8079 | Vedlikeholdsansvarlig | Angir hvem som er ansvarlig for vedlikehold av vegobjektet. Merknad registrering: Skal angis om vedlikeholdsansvarlig avviker fra eier av vegobjektet. Skal angis for alle vegobjekter tilhørende Nye Veier AS. | Tillatte verdier |  |  | 3: Betinget Se "Merknad registrering" | Vedlikeholdsansvarlig_8079
TV10473 | Statens vegvesen
TV10551 | Kommune
TV10629 | Privat
TV17728 | Uavklart
TV18761 | Nye Veier
TV18890 | OPS
TV19945 | Fylkeskommune