## Armeringsnett
ID | Vegobjekttype (VT) - EgenskapsType (ET) - Tillat Verdi (TV) | Beskrivelse | Datatype - Enhet | Min verdi | Maks verdi | Viktighet | SOSINVDB navn
VT609 | Armeringsnett | Benyttes geoteknisk for å øke bæreevnen og som stabiliserende tiltak. Stålarmering kan benyttes for å hindre telesprekker i asfalt. |  |  |  |  | Armeringsnett_609
ET6906 | Geometri, hjelpelinje | Beskrivelse: Linje/kurve er manus for å etablere vegobjektets stedfesting på vegnettet. Merknad registrering: Geometrien benyttes kun i forbindelse med etablering av vegobjektet og skal normalt ikke lagres i NVDB. Grunnriss: Vegens senterline eller parallell linje til denne. Høydereferanse: Høyde avledes fra vegnettsgeometri, dermed ikke krav om høyde. Href: Nøyaktighetskrav grunnriss (om ikke annet er avtalt): 1.00 Nøyaktighetskrav høyde (om ikke annet er avtalt): | Linje/kurvegeometri |  |  | 4: Opsjonell | GeometriHjelpelinje_6906
ET5483 | Materialtype | Angir hvilket materiale armeringsnettet er av. | Tillatte verdier |  |  | 2: Påkrevd | Materialtype_5483
TV7450 | Glassfiber
TV7451 | Stål
TV7452 | Plast
TV19120 | Tre | Metode med bakhun/bord. Ikke aktuell på nye anlegg.
ET11321 | Plassering | Angir hvor i konstruksjonen armeringsnettet er plassert. | Tillatte verdier |  |  | 2: Påkrevd | Plassering_11321
TV19121 | Under slitelag
TV19122 | Under bindlag
TV19123 | Under bærelag
TV19124 | Under forsterkningslag/på traubunn
TV19125 | Under/i fylling
ET7036 | Bredde, gjennomsnitt | Angir gjennomsnittsbredde av armeringsnett. | Tall (xx.xx) - Meter (m) |  | 99.99 | 2: Påkrevd | BreddeGjennomsnitt_7036
ET5544 | Utleggingsdato | Angir dato for utlegging. | Dato (ååååMMdd) (8) |  |  | 2: Påkrevd | Utleggingsdato_5544