## Bergsikring
ID | Vegobjekttype (VT) - EgenskapsType (ET) - Tillat Verdi (TV) | Beskrivelse | Datatype - Enhet | Min verdi | Maks verdi | Viktighet | SOSINVDB navn
VT72 | Bergsikring | Område/felt i tunnel eller bergskjæring i dagen som er sikra med nett, bolter etc. |  |  |  |  | Bergsikring_72
ET8877 | Geometri, flate | Beskrivelse: Gir flate/polygon som geometrisk avgrenser området. Merknad registrering: Geometritype skal benyttes ved nyregistrering/oppdatering. Grunnriss: Omriss av området som er sikret. Høydereferanse: Terreng. Href: Nøyaktighetskrav grunnriss (om ikke annet er avtalt): 1.00 Nøyaktighetskrav høyde (om ikke annet er avtalt): 1.00 | Flategeometri |  |  | 3: Betinget Se "Merknad registrering" | GeometriFlate_8877
ET1133 | Type | Angir hvilken type vegobjektet er av. | Tillatte verdier |  |  | 2: Påkrevd | Type_1133
TV3289 | Fjellbånd | Holder på plass ustabile blokker i bergskjæring.
TV3290 | Bolter
TV3291 | Nett
TV12250 | Sprøytebetong | Sprøytebetong benyttet i forbindelse med bergsikring i tunnel og bergskjæring, og til stabilisering av ustabile tørrmurer og lignende.
TV12251 | Sprøytebetongbuer, enkel
TV12252 | Sprøytebetongbuer, dobbel
TV12995 | Bart berg | Indikerer at det ikke er spesifikke sikringstiltak, men at berg renskes og kontrolleres slik at krav til sikkerhet ivaretas.
TV13210 | Nett, wirenett | Kraftig stålnett som legges over områder med oppsprukket fjell, ur eller løsmasser for å hindre nedfall/ras. Boltes fast til fjellet. Benyttes normalt i fjellskjæringer og ikke i tunneler.
TV13211 | Nett, steinsprangnett | Stålnett som legges over områder med oppsprukket fjell, ur eller løsmasser for å hindre nedfall/ras. Boltes fast til fjellet. Benyttes normalt i fjellskjæringer og ikke i tunneler.
TV13212 | Nett, isnett | Stålnett som boltes fast på selve fjellskjæringa. Skal "binde" is og dermed avverga at isen faller ned på vegen. Benyttes normalt i fjellskjæringer og ikke i tunneler.
TV15879 | Anker | Anker benyttes der bolter o stag ikke har tilstrekkelig styrke, vanligvis i bergskjæringer.
TV22300 | Selvborende stag | Benyttes i løsmasser og berg der vanlige bolter ikke har tilstrekkelig funksjon.
ET1368 | Areal | Angir areal av sikringsfeltet. | Tall (xxxxxx.x) - Kvadratmeter (m2) | 1.0 | 200000.0 | 2: Påkrevd | Areal_1368
ET1989 | Antall bolter/anker/stag | Angir hvor mange bolter, anker eller stag som er brukt i sikringsområde. Merknad registrering: Påkrevd hvis sikring er utført med bolter, anker eller fjellbånd. Har sammenheng med verdi gitt for egenskpstype 1133 "Type". | Tall (xxxx.) - Stykker (stk) |  |  | 3: Betinget Se "Merknad registrering" | AntallBolterAnkerStag_1989
ET5296 | Lengde | Angir total lengde av sikringsfelt. Merknad registrering: Kan beregnes av egengeometri (linje/kurve). Skal angis manuelt om manglende/mangelfull egengeometri. | Tall (xxxx.) - Meter (m) |  |  | 3: Betinget Se "Merknad registrering" | Lengde_5296
ET9166 | Type sprøytebetong | Angir hvilken type sprøytebetong som er benyttet. Merknad registrering: Påkrevd hvis sikring er utført med sprøytebetong. | Tillatte verdier |  |  | 3: Betinget Se "Merknad registrering" | TypeSprøytebetong_9166
TV12253 | Uarmert
TV12254 | Med PP-fiber
TV12255 | Med stålfiber
TV12256 | Med armeringsnett
ET9673 | Høyde over veg | Angir største høyde til overkant av bergsikring. | Tall (xxx.) - Meter (m) |  | 999.0 | 2: Påkrevd | HøydeOverVeg_9673
ET1651 | Plassering | Angir sikringsfeltets plassering. | Tillatte verdier |  |  | 2: Påkrevd | Plassering_1651
TV3295 | Tunnel, hele profilet | Sikring plassert i hele profilet i tunnelløpet.
TV3297 | Tunnel, heng og vegger | Sikring plassert i heng og vegger i tunnelløp.
TV3299 | Tunnel, heng | Sikring plassert i heng i tunnelløp.
TV3303 | Tunnel, såle | Sikring plassert i såle i tunnelløp.
TV3305 | Tunnel, venstre vegg | Sikring plassert på venstre vegg (i forhold til vegens metreringsretning) i tunnelløp.
TV3308 | Tunnel, høyre vegg | Sikring plassert på høyre vegg (i forhold til vegens metreringsretning) i tunnelløp.
TV3314 | Tunnel, høyre vegg og heng | Sikring plassert på høyre vegg (i forhold til vegens metreringsretning) og heng i tunnelløp.
TV3316 | Tunnel, venstre vegg og heng | Sikring plassert på venstre vegg (i forhold til vegens metreringsretning) og heng i tunnelløp.
TV12999 | Tunnel, halve profil høyre side | Sikring plassert halve profil høyre side.
TV13000 | Tunnel, Halve profil venstre side | Sikring plassert halve profil venstre side.
TV15877 | Dagen, skjæring | Sikring er plassert i skjæring i dagen.
TV15878 | Dagen, naturlig terreng | Sikring er plassert i naturlig skråning i dagen.
ET9674 | Wiredimensjon | Angir dimensjon for sikringswire. Merknad registrering: Påkrevd hvis wire er brukt i sikringen. | Tall (xx.) - Millimeter (mm) |  | 100.0 | 3: Betinget Se "Merknad registrering" | Wiredimensjon_9674
ET9167 | Etableringsår | Angir hvilket år vegobjektet ble etablert på stedet. | Tall (xxx.) | 1900.0 | 2050.0 | 2: Påkrevd | Etableringsår_9167