## Bomstasjon
ID | Vegobjekttype (VT) - EgenskapsType (ET) - Tillat Verdi (TV) | Beskrivelse | Datatype - Enhet | Min verdi | Maks verdi | Viktighet | SOSINVDB navn
VT45 | Bomstasjon | Et punkt i vegnettet hvor det kreves betaling for å kunne kjøre videre. Kan gjelde i en eller begge retninger. |  |  |  |  | Bomstasjon_45
ET4752 | Geometri, punkt | Beskrivelse: Gir punkt som geometrisk representerer objektet. Merknad registrering: Grunnriss: Senter innkrevingssnitt i kjørebane ved antenne/fysik betalingspunkt. Høydereferanse: Terreng. Href: Nøyaktighetskrav grunnriss (om ikke annet er avtalt): 1.00 Nøyaktighetskrav høyde (om ikke annet er avtalt): | Punktgeometri |  |  | 2: Påkrevd | GeometriPunkt_4752
ET9390 | Bomstasjonstype | Angir hvilken type bomstasjon det er tale om. | Tillatte verdier |  |  | 2: Påkrevd | Bomstasjonstype_9390
TV13132 | AutoPASS + manuell | Bomstasjon har Autopass og manuell betaling.
TV13133 | AutoPASS + automatisk | Bomstasjon har Autopass og automatisk betaling.
TV13134 | Kun manuell | Bomstasjon har kun manuell innkreving.
ET10271 | Etableringsår | Angir hvilket år bomstasjonen ble satt i drift. | Tall (xxx.) | 1900.0 | 2050.0 | 2: Påkrevd | Etableringsår_10271