## Branndetektor
ID | Vegobjekttype (VT) - EgenskapsType (ET) - Tillat Verdi (TV) | Beskrivelse | Datatype - Enhet | Min verdi | Maks verdi | Viktighet | SOSINVDB navn
VT478 | Branndetektor | Utstyr til å registrere tilløp til brann. |  |  |  |  | Branndetektor_478
ET10078 | Geometri, punkt | Beskrivelse: Gir punkt som geometrisk representerer objektet. Merknad registrering: Grunnriss: Senter vegobjekt. Høydereferanse: Innfestingspunkt. Href: Nøyaktighetskrav grunnriss (om ikke annet er avtalt): 1.00 Nøyaktighetskrav høyde (om ikke annet er avtalt): | Punktgeometri |  |  | 2: Påkrevd | GeometriPunkt_10078
ET3774 | Type | Angir type. | Tillatte verdier |  |  | 2: Påkrevd | Type_3774
TV4833 | Manuell | Manuell brannmelder.
TV4834 | Optisk | Sensor som registrerer røyk optisk.
TV4835 | Termisk | Sensor som registrerer endring i temperatur.
TV16015 | Gass | Sensor som måler tilstedeværelse av en eller flere gasser.
TV16016 | IR-kamera | Infrarødt kamera for detektering av brann ut fra bildeanalyse.
TV16027 | Kombinert | Brannvarsler som kombinerer flere metoder for registrering av brann.
ET10272 | Etableringsår | Angir hvilket år vegobjektet ble etablert på stedet. | Tall (xxx.) | 1900.0 | 2050.0 | 2: Påkrevd | Etableringsår_10272
ET10139 | Driftsmerking | Identitet/navn på forekomst, normalt synlig på stedet. | Tekst (50) |  |  | 2: Påkrevd | Driftsmerking_10139