## Brannslokningsapparat
ID | Vegobjekttype (VT) - EgenskapsType (ET) - Tillat Verdi (TV) | Beskrivelse | Datatype - Enhet | Min verdi | Maks verdi | Viktighet | SOSINVDB navn
VT213 | Brannslokningsapparat | Apparat for å slokke brann. |  |  |  |  | Brannslokningsapparat_213
ET4853 | Geometri, punkt | Beskrivelse: Gir punkt som geometrisk representerer objektet. Merknad registrering: For brannslokningsapparat plassert i Nødstasjon kan det benyttes samme geometri som for Nødstasjon. Grunnriss: Senter vegobjekt. Høydereferanse: Topp. Href: Nøyaktighetskrav grunnriss (om ikke annet er avtalt): 1.00 Nøyaktighetskrav høyde (om ikke annet er avtalt): | Punktgeometri |  |  | 2: Påkrevd | GeometriPunkt_4853
ET1206 | Type | Angir hvilken type vegobjektet er av. | Tillatte verdier |  |  | 2: Påkrevd | Type_1206
TV3373 | Pulverapparat
TV4917 | CO-apparat
TV5048 | Skumapparat | Benyttes kun i bygninger, ikke i tilnytning til nødstasjoner i tunnel.
ET4021 | Kapasitet | Angir kapasitet. | Tillatte tallverdier (3) - Kilogram (kg) |  |  | 2: Påkrevd | Kapasitet_4021
TV5049 | 6
TV5050 | 12
TV16018 | 5
TV21543 | 8
ET3739 | Plassering i teknisk rom | Angir om objektet er plassert i teknisk rom. Merknad registrering: Påkrevd hvis Ja. | Tillatte verdier |  |  | 3: Betinget Se "Merknad registrering" | PlasseringITekniskRom_3739
TV16019 | Ja
TV16020 | Nei
ET10273 | Etableringsår | Angir hvilket år vegobjektet ble etablert på stedet. Merknad registrering: | Tall (xxx.) | 1900.0 | 2050.0 | 3: Betinget Se "Merknad registrering" | Etableringsår_10273