## Brannvarslingsanlegg
ID | Vegobjekttype (VT) - EgenskapsType (ET) - Tillat Verdi (TV) | Beskrivelse | Datatype - Enhet | Min verdi | Maks verdi | Viktighet | SOSINVDB navn
VT475 | Brannvarslingsanlegg | System for automatisk varsling av brann. |  |  |  |  | Brannvarslingsanlegg_475
ET4992 | Geometri, punkt | Beskrivelse: Gir punkt som geometrisk representerer objektet. Merknad registrering: Grunnriss: Senter anlegg. Høydereferanse: Href: Nøyaktighetskrav grunnriss (om ikke annet er avtalt): 1.00 Nøyaktighetskrav høyde (om ikke annet er avtalt): | Punktgeometri |  |  | 2: Påkrevd | GeometriPunkt_4992
ET12213 | Linje ut til | Beskriver hvem det er linje ut til direkte fra brannvarslingsanlegget. | Tekst (150) |  |  | 2: Påkrevd | LinjeUtTil_12213
ET10275 | Etableringsår | Angir hvilket år vegobjektet ble etablert på stedet. | Tall (xxx.) | 1900.0 | 2050.0 | 2: Påkrevd | Etableringsår_10275
ET11814 | Produsent | Angir navn på produsent/fabrikant av vegobjektet. | Tekst (80) |  |  | 2: Påkrevd | Produsent_11814
ET11817 | Produktnavn | Angir produktnavn for vegobjektet. Produktnavn kan inneholde modellnavn, typebetegnelse, typenummer og ev. serienummer. | Tekst (100) |  |  | 2: Påkrevd | Produktnavn_11817