## Bremsekjegler, snøskred
ID | Vegobjekttype (VT) - EgenskapsType (ET) - Tillat Verdi (TV) | Beskrivelse | Datatype - Enhet | Min verdi | Maks verdi | Viktighet | SOSINVDB navn
VT846 | Bremsekjegler, snøskred | Kjegler som settes opp i rader for å bremse snøskred og for å redusere utløpsdistansen. |  |  |  |  | BremsekjeglerSnøskred_846
ET9624 | Geometri, flate | Beskrivelse: Gir flate/polygon som geometrisk avgrenser området. Merknad registrering: Grunnriss: Omriss av område med bremsekjegler. Høydereferanse: Terreng. Href: Nøyaktighetskrav grunnriss (om ikke annet er avtalt): 1.00 Nøyaktighetskrav høyde (om ikke annet er avtalt): | Flategeometri |  |  | 2: Påkrevd | GeometriFlate_9624
ET9614 | Kjegleform | Angir form på kjeglene vegobjektet består av. | Tillatte verdier |  |  | 2: Påkrevd | Kjegleform_9614
TV13822 | Rund
TV13823 | Oval
ET9621 | Materialtype støtside | Angir synlig materialtype på støtside av kjeglene. | Tillatte verdier |  |  | 2: Påkrevd | MaterialtypeStøtside_9621
TV13830 | Jord | Materialtype Jord.
TV13831 | Grus | Materialtype Grus.
TV13832 | Sprengstein | Materialtype Sprengstein.
TV13833 | Gabioner | Materialtype Gabioner.
TV13834 | Betong | Materialtype Betong.
TV13835 | Tørrsteinsmur | Materialtype Tørrsteinsmur.
ET9615 | Antall kjegler | Antall kjegler innenfor området. | Tall (xx.) - Stykker (stk) | 1.0 | 100.0 | 2: Påkrevd | AntallKjegler_9615
ET9616 | Antall rader | Antall rader med kjegler innenfor området. Merknad registrering: Påkrevd der kjeglene står i system. | Tall (x.) - Stykker (stk) | 1.0 | 20.0 | 3: Betinget Se "Merknad registrering" | AntallRader_9616
ET9617 | Lengde bunn kjegle | Gjennomsnittlig lengde av kjeglene på tvers av skredretningen. | Tall (xxx.x) - Meter (m) | 5.0 | 50.0 | 2: Påkrevd | LengdeBunnKjegle_9617
ET9618 | Høyde støtside kjegle | Gjennomsnittlig høyde fra bunn til topp av kjeglene. | Tall (xx.x) - Meter (m) | 1.0 | 20.0 | 2: Påkrevd | HøydeStøtsideKjegle_9618
ET9619 | Helning støtside kjegle | Gjennomsnittlig helning fra bunn til topp av kjegle på støtsiden. | Tall (x.) - Grader (360) (grad) | 10.0 | 90.0 | 2: Påkrevd | HelningStøtsideKjegle_9619
ET9620 | Adkomst | Beskriver hvordan man får adkomst til vegobjektet for vedlikehold. | Tillatte verdier |  |  | 2: Påkrevd | Adkomst_9620
TV13824 | Hjullaster | Adkomst er mulig med hjullaster.
TV13825 | Gravemaskin | Adkomst for gravemaskin.
TV13826 | Til fots | Adkomst til fots.
TV13827 | Kran | Adkomst for kran.
TV13828 | Tau | Adkomst med tau.
TV13829 | Helikopter | Adkomst for helikopter.
TV19823 | Bil | Adkomst er mulig med bil.
ET9622 | Etableringsår | Angir hvilket år vegobjektet ble etablert på stedet. | Tall (xxx.) | 1900.0 | 2050.0 | 2: Påkrevd | Etableringsår_9622