## Bygning
ID | Vegobjekttype (VT) - EgenskapsType (ET) - Tillat Verdi (TV) | Beskrivelse | Datatype - Enhet | Min verdi | Maks verdi | Viktighet | SOSINVDB navn
VT65 | Bygning | Bygning i tilknytning til vegen. |  |  |  |  | Bygning_65
ET9340 | Geometri, flate | Beskrivelse: Gir flate/polygon som geometrisk representerer ytre omriss av bygning. Merknad registrering: Geometritype skal benyttes ved nyregistrering/oppdatering. Geometri som skal overføres til FKB må være registrert ihht. FKB-krav. Grunnriss: Ytterst på tak/takrenne/vindskie som for FKB - Takkant. Alternativt kan Fasadeliv leveres. Høydereferanse: Topp: Takplanet som for FKB - Takkant. Fot: Fot fasadeliv. Skal benyttes om grunnriss ved fasadeliv. Krav om høyde. Href: Nøyaktighetskrav grunnriss (om ikke annet er avtalt): 0.50 Nøyaktighetskrav høyde (om ikke annet er avtalt): 0.50 | Flategeometri |  |  | 3: Betinget Se "Merknad registrering" | GeometriFlate_9340
ET1266 | Bruksområde | Angir hva vegobjektet brukes til, hvilken funksjon det har. | Tillatte verdier |  |  | 2: Påkrevd | Bruksområde_1266
TV3436 | Bompenge-/billettinnkreving
TV3437 | Kontroll-/vektstasjon
TV3438 | Servicebygg | F.eks. venterom, kiosk etc.
TV3439 | Lager
TV3440 | Trafikksentral
TV3441 | Trafostasjon
TV4088 | Bolighus/hytte
TV5464 | Sanitær-/toalettanlegg
TV7989 | Brøytestasjon
TV7990 | Garasje
TV7991 | Driftsbygning | Bygning som benyttes i forbindelse med drift/vedlikehold, f.eks. til oppbevaring av verktøy/redskap/maskiner etc.
TV7992 | Telefonkiosk | Telefonkiosk langs veg. Gjelder ikke i tunnel.
TV9089 | Pumpestasjon
TV12915 | Teknisk bygg | Bygg hvor det er installert teknisk utstyr i tilknytning til f.eks tunnel, ferjeleier, bruer, skredvarsling/saikring eller lignende.
TV21846 | Redningsrom tunnel | Rom i tunnel hvor en kan oppholde seg i en brannsituasjon.
TV22706 | Tørroppstilte pumper
ET9261 | Plassering | Angir hvor bygning er plassert. | Tillatte verdier |  |  | 2: Påkrevd | Plassering_9261
TV12912 | Frittliggende
TV12913 | I tunnel/fjellrom | Bygning er plassert inne i tunnel/fjellrom. Selve fjellrommet registreres i tillegg.
ET1366 | Areal grunnflate | Angir arealet av vegobjektet. Gir areal av byggets grunnflate. | Tall (xxxx.x) - Kvadratmeter (m2) | 2.0 | 1000.0 | 2: Påkrevd | ArealGrunnflate_1366
ET1407 | Materialtype | Angir primær materialtype for vegobjektet, om flere materialtyper angis materialtype som er mest dominerende sett fra utside (kledning). | Tillatte verdier |  |  | 2: Påkrevd | Materialtype_1407
TV2191 | Tre
TV2209 | Betong
TV2232 | Metall, stål, galvanisert
TV20078 | Leca
ET1603 | Overflatebehandling | Angir hvordan vegobjektet er overflatebehandla. Utvendig overflatebehandling. | Tillatte verdier |  |  | 2: Påkrevd | Overflatebehandling_1603
TV2155 | Malt
TV2162 | Beiset
TV2168 | Impregnert
TV2174 | Oljet
TV16962 | Ubehandlet | Angis om det valgt bevisst at det skal være ubehandlet overflate.
ET10281 | Etableringsår | Angir hvilket år vegobjektet ble etablert på stedet. | Tall (xxx.) | 1900.0 | 2050.0 | 2: Påkrevd | Etableringsår_10281
ET10997 | Driftsmerking | Identitet/navn på forekomst, normalt synlig på stedet. | Tekst (50) |  |  | 2: Påkrevd | Driftsmerking_10997