## Bærelag
ID | Vegobjekttype (VT) - EgenskapsType (ET) - Tillat Verdi (TV) | Beskrivelse | Datatype - Enhet | Min verdi | Maks verdi | Viktighet | SOSINVDB navn
VT226 | Bærelag | Det øverste lag i vegfundamentet. Deles ofte i nedre og øvre (1). |  |  |  |  | Bærelag_226
ET4860 | Geometri, hjelpelinje | Beskrivelse: Linje/kurve er manus for å etablere vegobjektets stedfesting på vegnettet. Merknad registrering: Geometrien benyttes kun i forbindelse med etablering av vegobjektet og skal normalt ikke lagres i NVDB. Grunnriss: Vegens senterline eller parallell linje til denne. Høydereferanse: Høyde avledes fra vegnettsgeometri, dermed ikke krav om høyde. Href: Nøyaktighetskrav grunnriss (om ikke annet er avtalt): 1.00 Nøyaktighetskrav høyde (om ikke annet er avtalt): | Linje/kurvegeometri |  |  | 4: Opsjonell | GeometriHjelpelinje_4860
ET8742 | Lagtype | Angir om det er tale om øvre eller nedre bærelag. Merknad registrering: Angis bare om det er to bærelag. | Tillatte verdier |  |  | 3: Betinget Se "Merknad registrering" | Lagtype_8742
TV11571 | Øvre bærelag
TV11572 | Nedre bærelag
ET1211 | Type | Angir hvilken type vegobjektet er av. | Tillatte verdier |  |  | 1: Påkrevd, absolutt krav | Type_1211
TV3660 | Mekanisk stabiliserte materialer
TV3665 | Forkilt pukk | Mest aktuelle sorteringer: 16/56, 22/63, 22/90.
TV3666 | Bitumenstabiliserte materialer
TV3667 | Asfaltert grus
TV3668 | Asfaltert pukk
TV3669 | Penetrert pukk
TV3671 | Bitumesnstabilisert grus
TV3674 | Sementstabiliserte materialer
TV3675 | Sementstabilisert pukk
TV3676 | Sementstabilisert grus
TV6957 | Skumgrus
TV6960 | Knust grus | Mest aktuelle sorteringer: 0/22, 0/32, 0/45, 0/63.
TV6961 | Knust berg | Knuste steinmaterialer. Mest aktuelle sorteringer: 0/32, 0/45, 0/63.
TV6962 | Gjenbruksbetong
TV16134 | Knust asfalt | Benyttes ikke om dypfresing. Forutsetter at masser er tilført utenfra.
TV19018 | Dypfrest, mekanisk stabilisert | Resultat av dypfresing av dekke/bærelag. Blandede masser mekanisk stabilisert.
TV19019 | Dypfrest, ligninstabilisert | Resultat av dypfresing av dekke/bærelag. Blandede masser stabilisert med lignin.
TV19020 | Ligninstabilisert materiale | Grus-/Steinmaterialer stabilisert med lignin.
TV19022 | Dypfrest, bitumenstabilisert | Resultat av dypfresing av dekke/bærelag. Blandede masser stabilisert med bitumen.
TV19074 | Bitumenanriket grus
TV19075 | Emulsjonsgrus
TV19076 | Emulsjonspukk
ET5531 | Øvre nominelle steinstørrelse | Angir øvre nominell steinstørrelse for bærelagsmaterialet. | Tillatte tallverdier (2) - Millimeter (mm) |  |  | 2: Påkrevd | ØvreNominelleSteinstø_5531
TV7849 | 11
TV7850 | 16
TV7851 | 19
TV7852 | 22
TV7855 | 32
TV7859 | 63
TV7861 | 90
ET11305 | Nedre nominelle steinstørrelse | Angir nedre nominell steinstørrelse for bærelagsmaterialet. Merknad registrering: Skal angis for bærelag som har en av følgende materialtyper: Forkilt pukk, knust grus og knust berg. | Tillatte tallverdier (2) - Millimeter (mm) |  |  | 3: Betinget Se "Merknad registrering" | NedreNominelleSteins_11305
TV19077 | 0
TV19078 | 16
TV19079 | 22
ET1630 | Tykkelse | Angir tykkelse. | Tall (xxx.) - Millimeter (mm) | 40.0 | 500.0 | 1: Påkrevd, absolutt krav | Tykkelse_1630
ET5143 | Bredde, gjennomsnitt | . | Tall (xx.xx) - Meter (m) |  | 99.99 | 2: Påkrevd | BreddeGjennomsnitt_5143
ET5142 | Leggedato | . | Dato (ååååMMdd) (8) |  |  | 2: Påkrevd | Leggedato_5142