## Dyresperre
ID | Vegobjekttype (VT) - EgenskapsType (ET) - Tillat Verdi (TV) | Beskrivelse | Datatype - Enhet | Min verdi | Maks verdi | Viktighet | SOSINVDB navn
VT273 | Dyresperre | Anordning for å hindre at dyr kommer inn i tunneler/går gjennom tunneler/går over bruer eller fyllinger i vann etc. |  |  |  |  | Dyresperre_273
ET4880 | Geometri, punkt | Beskrivelse: Gir punkt som geometrisk representerer objektet. Merknad registrering: Grunnriss: Senter objekt. Høydereferanse: Vegbane. Href: Nøyaktighetskrav grunnriss (om ikke annet er avtalt): 1.00 Nøyaktighetskrav høyde (om ikke annet er avtalt): | Punktgeometri |  |  | 2: Påkrevd | GeometriPunkt_4880
ET10284 | Etableringsår | Angir hvilket år vegobjektet ble etablert på stedet. | Tall (xxx.) | 1900.0 | 2050.0 | 2: Påkrevd | Etableringsår_10284
ET10462 | Driftsmerking | Identitet/navn på forekomst, normalt synlig på stedet. | Tekst (50) |  |  | 2: Påkrevd | Driftsmerking_10462
ET1227 | Produktnavn | Angir produktnavn for vegobjektet. Produktnavn kan inneholde modellnavn, typebetegnelse, typenummer og ev. serienummer. | Tekst (100) |  |  | 2: Påkrevd | Produktnavn_1227