## Fortau
ID | Vegobjekttype (VT) - EgenskapsType (ET) - Tillat Verdi (TV) | Beskrivelse | Datatype - Enhet | Min verdi | Maks verdi | Viktighet | SOSINVDB navn
VT48 | Fortau | Del av vegen reservert for gående. Som regel ligger fortau høyere enn kjørebanen og er atskilt fra denne med kantstein (1). |  |  |  |  | Fortau_48
ET4755 | Geometri, linje | Beskrivelse: Gir linje/kurve som geometrisk representerer objektet. Merknad registrering: Geometri som skal overføres til FKB må være registrert ihht. FKB-krav. Grunnriss: Fortauskant som for FKB - Vegdekkekant der flaten er kodet VegGåendeOgSyklende med typeveg Fortau Høydereferanse: Topp: Topp fortauskant. Fot: Vegbane. Href: 2 - Fot ønskes Nøyaktighetskrav grunnriss (om ikke annet er avtalt): 0.20 Nøyaktighetskrav høyde (om ikke annet er avtalt): 0.20 | Linje/kurvegeometri |  |  | 2: Påkrevd | GeometriLinje_4755
ET5637 | Belegning | Angir hvilken belegning det er på fortauet. | Tillatte verdier |  |  | 2: Påkrevd | Belegning_5637
TV7922 | Betong
TV7923 | Betong, farget
TV7924 | Betong, mønstret og farget
TV7925 | Betong, heller
TV7926 | Betongstein
TV7927 | Brostein
TV7928 | Asfalt
TV7929 | Grus
TV11230 | Skiferheller
TV11231 | Granitt
ET2241 | Bredde, gjennomsnitt | Angir gjennomsnittlig bredde av vegobjektet. | Tall (xx.xx) - Meter (m) | 1.0 | 4.0 | 2: Påkrevd | BreddeGjennomsnitt_2241
ET1830 | Varmekabler | Angir om det er varmekabler eller ikke i tilknytning til vegobjektet. | Tillatte verdier |  |  | 2: Påkrevd | Varmekabler_1830
TV3522 | Ja
TV3560 | Nei
ET10295 | Etableringsår | Angir hvilket år vegobjektet ble etablert på stedet. | Tall (xxx.) | 1900.0 | 2050.0 | 2: Påkrevd | Etableringsår_10295