## Gangfelt
ID | Vegobjekttype (VT) - EgenskapsType (ET) - Tillat Verdi (TV) | Beskrivelse | Datatype - Enhet | Min verdi | Maks verdi | Viktighet | SOSINVDB navn
VT174 | Gangfelt | Oppmerket felt for fotgjengere (Ordbok Veg og Trafikkteknikk). |  |  |  |  | Gangfelt_174
ET12089 | Geometri, flate | Beskrivelse: Gir flate/polygon som geometrisk avgrenser objektet. Merknad registrering: Geometritype skal benyttes ved nyregistrering/oppdatering. Geometri som skal overføres til FKB må være registrert ihht. FKB-krav. Grunnriss: Ytterkant av oppmerket gangfelt som for FKB - GangfeltAvgrensning. Høydereferanse: Vegbane som for FKB - GangfeltAvgrensning. Href: Nøyaktighetskrav grunnriss (om ikke annet er avtalt): 1.00 Nøyaktighetskrav høyde (om ikke annet er avtalt): 0.50 | Flategeometri |  |  | 3: Betinget Se "Merknad registrering" | GeometriFlate_12089
ET7904 | Stedsangivelse | Stedsnavn hvor forekomst er lokalisert. Kan eventuelt gi plassering relatert til stedsnavn. I kryssområder der det er flere gangfelt kan de enkelte gis en forløpende nummerering i tillegg til stedsnavnet. Merknad registrering: Kan utelates om det ikke finnes relevant navn å benytte. | Tekst (150) |  |  | 3: Betinget Se "Merknad registrering" | Stedsangivelse_7904
ET8738 | Markering av striper | Angir hvordan striper er markert. | Tillatte verdier |  |  | 2: Påkrevd | MarkeringAvStriper_8738
TV11555 | Malte striper
TV11556 | Vekslende materialtype | Striper framkommer av vekslende materialbruk, for eksempel forskjellig type stein med ulik farge. Ikke benyttet maling.
TV11568 | Ikke striper | Gangfeltet har ikke markerte striper.
ET8739 | Hevet | Angir om gangfeltet er hevet i forhold til vegplanet. | Tillatte verdier |  |  | 2: Påkrevd | Hevet_8739
TV11557 | Ja
TV11558 | Nei
ET2034 | Lysregulert | Angir om gangfeltet er lysregulert. Lysregulerte gangfelt har egne signalhoder for å styre gangtrafikken som benytter gangfeltet. | Tillatte verdier |  |  | 2: Påkrevd | Lysregulert_2034
TV3539 | Ja
TV3577 | Nei
ET1880 | Belysning | Angir om gangfeltet er belyst. Kan være fra egen belysning eller fra generell veg-/gatebelysning. | Tillatte verdier |  |  | 2: Påkrevd | Belysning_1880
TV3526 | Ja
TV3564 | Nei
ET8736 | Belegning, type | Angir type belegning for gangfeltet. | Tillatte verdier |  |  | 2: Påkrevd | BelegningType_8736
TV11559 | Betong
TV11563 | Betongheller
TV11564 | Betongstein
TV11565 | Skiferheller
TV11566 | Stein | Belegningsstein f.eks. av type granitt , brostein etc.
TV11567 | Asfalt
ET10300 | Etableringsår | Angir hvilket år vegobjektet ble etablert på stedet. | Tall (xxx.) | 1900.0 | 2050.0 | 2: Påkrevd | Etableringsår_10300