## Gassmåler
ID | Vegobjekttype (VT) - EgenskapsType (ET) - Tillat Verdi (TV) | Beskrivelse | Datatype - Enhet | Min verdi | Maks verdi | Viktighet | SOSINVDB navn
VT215 | Gassmåler | Utstyr for å måle gass, særlig aktuelt i tunnel. |  |  |  |  | Gassmåler_215
ET4855 | Geometri, punkt | Beskrivelse: Gir punkt som geometrisk representerer objektet. Merknad registrering: Grunnriss: Senter objekt Høydereferanse: Innfestingshøyde. Href: Nøyaktighetskrav grunnriss (om ikke annet er avtalt): 1.00 Nøyaktighetskrav høyde (om ikke annet er avtalt): | Punktgeometri |  |  | 2: Påkrevd | GeometriPunkt_4855
ET1208 | Type | Angir hvilken type vegobjektet er av. | Tillatte verdier |  |  | 2: Påkrevd | Type_1208
TV5017 | CO-måler | Måler hvor det kan detekteres CO.
TV5018 | NOx-måler | Måler hvor det kan detekteres NOx.
TV18530 | Kombinert CO og NOx | Måler hvor det kan detekteres både CO og NOx.
TV18531 | Metan | Måler hvor det kan detekteres metan.
TV18532 | Hydrogen | Måler hvor det kan detekteres hydrogen. Benyttes f.eks. i batterirom i tunnel.
TV18534 | Øvrig LPG | Måler hvor det kan detekteres øvrige LPG-gasser (Liquefied Petroleum Gass).
ET4068 | Etableringsår | Angir hvilket år vegobjektet ble etablert på stedet. | Tall (xxx.) | 1900.0 | 2050.0 | 2: Påkrevd | Etableringsår_4068
ET10465 | Driftsmerking | Identitet/navn på forekomst, normalt synlig på stedet. | Tekst (50) |  |  | 2: Påkrevd | Driftsmerking_10465
ET1465 | Produktnavn | Angir produktnavn for vegobjektet. Produktnavn kan inneholde modellnavn, typebetegnelse, typenummer og ev. serienummer. | Tekst (200) |  |  | 2: Påkrevd | Produktnavn_1465