## Gatevarme
ID | Vegobjekttype (VT) - EgenskapsType (ET) - Tillat Verdi (TV) | Beskrivelse | Datatype - Enhet | Min verdi | Maks verdi | Viktighet | SOSINVDB navn
VT812 | Gatevarme | Angir strekning med gatevarme. |  |  |  |  | Gatevarme_812
ET10426 | Geometri, flate | Beskrivelse: Gir flate/polygon som geometrisk avgrenser området. Merknad registrering: Grunnriss: Avgrensning av område som har gatevarme. Høydereferanse: Vegbane/Terreng. Href: Nøyaktighetskrav grunnriss (om ikke annet er avtalt): 0.50 Nøyaktighetskrav høyde (om ikke annet er avtalt): | Flategeometri |  |  | 2: Påkrevd | GeometriFlate_10426
ET9310 | Type | Angir hvilken type gatevarme. | Tillatte verdier |  |  | 2: Påkrevd | Type_9310
TV13005 | Strøm
TV13006 | Vann
ET9311 | Areal | Angir areal av område med gatevarme. | Tall (xxxxxx.) - Kvadratmeter (m2) |  |  | 2: Påkrevd | Areal_9311
ET13074 | Produktnavn kabel | Angir produktnavn for kabel som er benyttet i forbindelse med gatevarme. Produktnavn kan inneholde modellnavn, typebetegnelse, typenummer og ev. serienummer. Merknad registrering: Skal angis for gatevarme der Type (9310) = Strøm (13005). | Tekst (150) |  |  | 3: Betinget Se "Merknad registrering" | ProduktnavnKabel_13074
ET10871 | Etableringsår | Angir hvilket år vegobjektet ble etablert på stedet. | Tall (xxxx) | 1950.0 | 2050.0 | 2: Påkrevd | Etableringsår_10871
ET11001 | Driftsmerking | Identitet/navn på forekomst, normalt synlig på stedet. | Tekst (50) |  |  | 2: Påkrevd | Driftsmerking_11001