## Hydrant
ID | Vegobjekttype (VT) - EgenskapsType (ET) - Tillat Verdi (TV) | Beskrivelse | Datatype - Enhet | Min verdi | Maks verdi | Viktighet | SOSINVDB navn
VT209 | Hydrant | Fastmontert utstyr over eller under bakken, med kopling for slangesystem for uttak av vann til brannslokning eller vask av gater/områder. Dersom hydrant er forbundet med kum, skal kum registreres i tillegg. Som vann- eller brannkum. |  |  |  |  | Hydrant_209
ET4849 | Geometri, punkt | Beskrivelse: Gir punkt som geometrisk representerer objektet. Merknad registrering: Geometri som skal overføres til FKB må være registrert ihht. FKB-krav. Grunnriss: Senter topp objekt som for FKB - Kumlokk Høydereferanse: Topp objekt som for FKB - Kumlokk Href: 1 - Topp ønskes Nøyaktighetskrav grunnriss (om ikke annet er avtalt): 0.20 Nøyaktighetskrav høyde (om ikke annet er avtalt): 0.30 | Punktgeometri |  |  | 2: Påkrevd | GeometriPunkt_4849
ET3736 | Plassering | Angir plassering. | Tillatte verdier |  |  | 2: Påkrevd | Plassering_3736
TV4742 | I tunnel/bergrom
TV4743 | Utendørs
ET3875 | Kapasitet | Angir vannkapasitet. | Tall (xx.xx) - Liter/sekund (l/s) | 0.1 | 99.99 | 2: Påkrevd | Kapasitet_3875
ET10307 | Etableringsår | Angir hvilket år vegobjektet ble etablert på stedet. | Tall (xxx.) | 1900.0 | 2050.0 | 2: Påkrevd | Etableringsår_10307
ET10466 | Driftsmerking | Identitet/navn på forekomst, normalt synlig på stedet. | Tekst (50) |  |  | 2: Påkrevd | Driftsmerking_10466