## Kantstein
ID | Vegobjekttype (VT) - EgenskapsType (ET) - Tillat Verdi (TV) | Beskrivelse | Datatype - Enhet | Min verdi | Maks verdi | Viktighet | SOSINVDB navn
VT9 | Kantstein | Stein som settes for å avgrense trafikkøyer, fortau, midtdeler, etc. (1) |  |  |  |  | Kantstein_9
ET4717 | Geometri, linje | Beskrivelse: Gir linje/kurve som geometrisk representerer objektet. Merknad registrering: Geometri som skal overføres til FKB må være registrert ihht. FKB-krav. Grunnriss: Vis-side av kantstein. I mange tilfeller samme som FKB-Vegdekkekant eller FKB-OverkjørbartArealAvgrensning. Høydereferanse: Topp: Topp kantstein. Fot: Vegbane/terreng. Href: 2 - Fot ønskes Nøyaktighetskrav grunnriss (om ikke annet er avtalt): 0.20 Nøyaktighetskrav høyde (om ikke annet er avtalt): 0.20 | Linje/kurvegeometri |  |  | 2: Påkrevd | GeometriLinje_4717
ET1092 | Materialtype | Angir hvilken materialtype vegobjektet er av. | Tillatte verdier |  |  | 2: Påkrevd | Materialtype_1092
TV2199 | Betong
TV3326 | Betong, plasstøpt
TV3332 | Betong, prefabrikkerte element
TV3591 | Granitt
TV3592 | Skifer/heller
TV5463 | Asfalt
ET1301 | Lengde | Angir lengde av vegobjektet, er normalt avledet fra geometri/stedfesting. Merknad registrering: Kan beregnes av egengeometri (linje/kurve). Skal angis manuelt om manglende/mangelfull egengeometri. | Tall (xxxxx.x) - Meter (m) |  | 10000.0 | 3: Betinget Se "Merknad registrering" | Lengde_1301
ET10315 | Etableringsår | Angir hvilket år vegobjektet ble etablert på stedet. | Tall (xxx.) | 1900.0 | 2050.0 | 2: Påkrevd | Etableringsår_10315