## Kontroll-veieplass
ID | Vegobjekttype (VT) - EgenskapsType (ET) - Tillat Verdi (TV) | Beskrivelse | Datatype - Enhet | Min verdi | Maks verdi | Viktighet | SOSINVDB navn
VT44 | Kontroll-veieplass | Område spesielt tilrettelagt for å foreta ulike typer kontroll av kjøretøy, bl.a. vektkontroll. |  |  |  |  | Kontroll-Veieplass_44
ET10963 | Geometri, flate | Beskrivelse: Gir flate/polygon som geometrisk avgrenser området. Merknad registrering: Geometritype skal benyttes ved nyregistrering/oppdatering. Grunnriss: Omriss av kontroll-/veieplassen, inkluderer også bebyggelse og ikke-kjørbart areal. Høydereferanse: Terreng. Href: Nøyaktighetskrav grunnriss (om ikke annet er avtalt): 2.00 Nøyaktighetskrav høyde (om ikke annet er avtalt): | Flategeometri |  |  | 3: Betinget Se "Merknad registrering" | GeometriFlate_10963
ET1077 | Navn | Angir navn på kontroll-/veieplassen. | Tekst (50) |  |  | 2: Påkrevd | Navn_1077
ET12586 | Type | Angir hvilken type kontroll-/veieplass det er | Tillatte verdier |  |  | 2: Påkrevd | Type_12586
TV21705 | Stor kontrollstasjon | Anlegg som minimum inneholder bygningsmasse med fasiliteter for å kunne gjennomføre utvidet teknisk kontroll etter Direktiv 2014/47/EU og fast brovekt for vektkontroll av tunge kjøretøy
TV21706 | Liten kontrollstasjon | Anlegg som inneholder mindre bygningsmasse og fast brovekt eller tilpassede groper for å kunne benytte mobile vekter.
TV21707 | Kontrollplass | Mindre sideanlegg uten større installasjoner eller bygg
ET1117 | Veiing | Angir hvilken type veiing som benyttes ved kontroll/veieplassen. | Tillatte verdier |  |  | 2: Påkrevd | Veiing_1117
TV3923 | Fastmontert vekt
TV3924 | Mobil vekt | Vekt/utstyr medbringes i forbindelse med kontroller.
TV21711 | Ikke egnet for veiing | Kontroll-/veieplass er ikke egnet eller tilrettelagt for vektkontroll.
ET12587 | Vekt tilgjengelig | Angir i hvilken grad vekt er tilgjengelig for trafikanter. Merknad registrering: Skal angis om Veiing = Fastmontert vekt. | Tillatte verdier |  |  | 3: Betinget Se "Merknad registrering" | VektTilgjengelig_12587
TV21708 | Hele døgnet | Vekt er tilgjengelig hele døgnet
TV21709 | I åpningstid | Vekt er tilgjengelig innenfor åpningstid. Gjelder typisk for kontrollstasjoner i tilknytning til trafikkstasjoner hvor det da henviser til trafikkstasjonens åpningstid.
TV21710 | Ikke tilgjengelig | Vekt er ikke tilgjengelig.
ET1360 | Areal | Angir totalt areal av vegobjektet. Arealet inkluderer kjørbart, ikke kjørbart og bebygd areal. | Tall (xxxx.) - Kvadratmeter (m2) | 100.0 | 50000.0 | 2: Påkrevd | Areal_1360
ET10319 | Etableringsår | Angir hvilket år vegobjektet ble etablert på stedet. | Tall (xxx.) | 1900.0 | 2050.0 | 2: Påkrevd | Etableringsår_10319