## Lukket rørgrøft
ID | Vegobjekttype (VT) - EgenskapsType (ET) - Tillat Verdi (TV) | Beskrivelse | Datatype - Enhet | Min verdi | Maks verdi | Viktighet | SOSINVDB navn
VT78 | Lukket rørgrøft | Trase med nedgravd(e) rørledning(er) eller pukkstreng. Benyttes i første rekke i forbindelse med drenering av veger, men kan også inneholde andre typer rørledninger. Merknad: Lukket rørgrøft med kun kabler og trekkerør er definert som egen vegobjekttype Kabelgrøft. |  |  |  |  | LukketRørgrøft_78
ET4779 | Geometri, linje | Beskrivelse: Gir linje/kurve som geometrisk representerer objektet. Merknad registrering: Grunnriss: Senter grøft. Høydereferanse: Terreng. Href: Nøyaktighetskrav grunnriss (om ikke annet er avtalt): 1.00 Nøyaktighetskrav høyde (om ikke annet er avtalt): 1.00 | Linje/kurvegeometri |  |  | 2: Påkrevd | GeometriLinje_4779
ET1268 | Type | Angir hvilken type lukka rørgrøft det er tale om. | Tillatte verdier |  |  | 2: Påkrevd | Type_1268
TV2924 | Pukkstreng | Jfr. Håndbok N200 (018).
TV5450 | Drensgrøft, dyp | Rørgrøft med drensledning og/eller overvannsledning. Frostfri dybde. Se også Håndbok N200 (018).
TV5451 | Drensgrøft, grunn | Rørgrøft med drensledning. Ikke frostfri dybde. Se også Håndbok N200 (018).
TV11581 | Avløpsgrøft | Grøft som kun har rør for å lede bort overvann/avløpsvann.
TV17232 | Filter-/rensegrøft | Grøft fylt med sand. Vann renses ved å renne gjennom sanden. Også benevnt infiltrasjonsgrøft eller sandfiltergrøft. Slike grøfter benyttes bl.a. i forbindelse med rensing av overvann og/eller vaskevann fra tunnel.
ET1657 | Dybde | Angir dybde av vegobjektet. Dybde måles ned til topp fundament. | Tall (xx.xx) - Meter (m) |  | 5.0 | 2: Påkrevd | Dybde_1657
ET1831 | Varmekabler | Angir om det er varmekabler eller ikke i tilknytning til vegobjektet. | Tillatte verdier |  |  | 2: Påkrevd | Varmekabler_1831
TV3523 | Ja
TV3561 | Nei
ET9760 | Kabler | Angir om grøften inneholder andre kabler enn varmekabler. Merknad registrering: Påkrevd å angi hvis grøften inneholder andre kabler enn varmekabler. Bare krav om å registrere Ja-tilfeller. Grøft med bare kabler registreres som Kabelgrøft. | Tillatte verdier |  |  | 3: Betinget Se "Merknad registrering" | Kabler_9760
TV15884 | Ja
TV15885 | Nei
ET10323 | Etableringsår | Angir hvilket år vegobjektet ble etablert på stedet. | Tall (xxx.) | 1900.0 | 2050.0 | 2: Påkrevd | Etableringsår_10323