## Lysarmatur
ID | Vegobjekttype (VT) - EgenskapsType (ET) - Tillat Verdi (TV) | Beskrivelse | Datatype - Enhet | Min verdi | Maks verdi | Viktighet | SOSINVDB navn
VT88 | Lysarmatur | Lyskilde med innfatning. |  |  |  |  | Lysarmatur_88
ET4788 | Geometri, punkt | Beskrivelse: Gir punkt som geometrisk representerer objektet. Merknad registrering: Grunnriss: For lysarmatur som er festet i lysmast benyttes samme geometri som for Lysmast. Lysarmatur som er festet på annen måte har samme geometri som Belysningspunkt. Høydereferanse: For lysarmatur som er festet i lysmast benyttes samme geometri som for Lysmast. Lysarmatur som er festet på annen måte har samme geometri som Belysningspunkt. Href: 4 Nøyaktighetskrav grunnriss (om ikke annet er avtalt): 0.50 Nøyaktighetskrav høyde (om ikke annet er avtalt): 0.50 | Punktgeometri |  |  | 2: Påkrevd | GeometriPunkt_4788
ET2077 | Lyskilde type | Angir hvilken type lyskildene er av. | Tillatte verdier |  |  | 2: Påkrevd | LyskildeType_2077
TV3750 | Kvikksølv
TV3751 | Metallhalogen
TV3753 | Natrium, høytrykk
TV3955 | Natrium, lavtrykk
TV3956 | Lysstoffrør
TV3957 | Glødelampe
TV12978 | QL
TV12979 | LED
TV22070 | Kompaktlysrør
TV22513 | LED List | Ledbelysning i rekke. Benyttes som evakueringsbelysning.
TV22514 | LED Lysrør | Lysrør basert på LED.
ET10805 | Effekt | Angir samlet effekt pr lysarmatur. For damplamper angis lyskildeeffekten og for LED oppgis systemeffekten. | Tall (xxx.x) - Watt (W) | 4.0 | 700.0 | 2: Påkrevd | Effekt_10805
ET2054 | Høyde over veg | Angir lysarmaturens høyde over veg. | Tall (xx.xx) - Meter (m) | 2.0 | 20.0 | 2: Påkrevd | HøydeOverVeg_2054
ET1955 | Antall lyskilder per armatur | Angir hvor mange lyskilder det er per lysarmatur. Merknad registrering: Angis for lysarmatur hvor det er relevant. Ikke relevant for LED. | Tillatte tallverdier (1) - Stykker (stk) | 1.0 | 3.0 | 3: Betinget Se "Merknad registrering" | AntallLyskilderPerArm_1955
TV3730 | 1
TV3739 | 2
TV16294 | 3
TV16295 | 4
TV17876 | 5
TV17877 | 6
ET8402 | Dimming | Angir om det er mulighet for regulering (dimming) av lyset. Ikke aktuelt for lys ved gangfelt etc. Merknad registrering: Påkrevd ved separat dimming på lysarmaturen. | Tillatte verdier |  |  | 3: Betinget Se "Merknad registrering" | Dimming_8402
TV11335 | Ja
TV11336 | Nei
TV22515 | Ja, midtpunktdimming
TV22516 | Ja, dynamisk
ET12960 | Zhaga socket | Sokkel for tilkopling av styring/kommuniksjon i lysarmatur. Kan blant annet gi mulighet til dynamisk dimming. Merknad registrering: Påkrevd hvis Ja | Tillatte verdier |  |  | 3: Betinget Se "Merknad registrering" | ZhagaSocket_12960
TV22509 | Over | Sokkel er plassert på oversiden av lysarmatur.
TV22510 | Under | Sokkel er plassert på undersiden av lysarmatur.
TV22511 | Over og under | Det er sokkel både på overside og underside.
TV22512 | Nei | Lysarmatur har ikke slik innretning.
ET10011 | Lysflux (Lumen) | Total lysmengde fra lysarmaturen, definert som lysmengde målt mot øyets følsomhetskurve. Merknad registrering: Skal angis for LED-belysning med unntak av LED-list. | Tall (xxxxxxx) - Lumen (lum) | 1000.0 | 99999.0 | 3: Betinget Se "Merknad registrering" | Lysflux_Lumen__10011
ET9564 | Fargetemperatur | Angir fargetemperatur. Merknad registrering: Skal angis for LED-belysning. | Tall (xxxx.) - Kelvin (Kelvin) |  |  | 3: Betinget Se "Merknad registrering" | Fargetemperatur_9564
ET12921 | Ombyggingssett | Lysarmatur er bygd om til å kunne benytte LED-lyskilde. Opprinnelig innfatning er beholdt. Merknad registrering: Skal angis om Ja. | Tillatte verdier |  |  | 3: Betinget Se "Merknad registrering" | Ombyggingssett_12921
TV22474 | Ja | Lysarmatur er bygd om til Led.
TV22475 | Nei | Lyskilde er ikke bygd om.
ET12922 | Ombyggingsår | Angir hvilket år lysarmatur ble bygd om. Merknad registrering: Skal angis om ET Ombyggingssett (12921)= Ja | Tall (xxxx) |  |  | 3: Betinget Se "Merknad registrering" | Ombyggingsår_12922
ET10007 | Etableringsår | Angir hvilket år vegobjektet ble etablert på stedet. | Tall (xxx.) | 1900.0 | 2050.0 | 2: Påkrevd | Etableringsår_10007
ET10008 | Driftsmerking | Identitet/navn på forekomst, normalt synlig på stedet. | Tekst (50) |  |  | 2: Påkrevd | Driftsmerking_10008
ET1529 | Produsent, armatur | Angir navn på produsent/fabrikant av armatur. | Tillatte verdier |  |  | 2: Påkrevd | ProdusentArmatur_1529
TV3718 | Aeg
TV3719 | Thorn
TV3720 | Philips
TV3721 | Siemens
TV3722 | Ifa
TV3723 | Noral
TV3724 | Seelux
TV4079 | Urbis
TV4676 | Siteco
TV4677 | Jernkonst
TV16838 | AEC Illuminazione
TV18300 | Defa
TV18319 | Multilux
TV19468 | Heper
TV19634 | Osram
TV21020 | Fagerhult
TV21389 | Saferoad Traffic AS | Saferoad Traffic AS.
TV21544 | Schreder
TV21545 | Bega
TV21575 | Solar Light
TV21678 | Meyer
TV21679 | Targetti
TV21680 | Tight
TV21726 | Glamox
TV21727 | Strihl
TV21763 | Lyskomponenter
TV21805 | EnergyOptimal
TV21886 | Louis Poulsen
TV21904 | Mosaico
TV21905 | iGuzzini
TV21906 | Lumin AS
TV21907 | I-Vision Lighting Solutions
TV21925 | LUG | Lug Light Factory
TV22287 | Honor
TV22308 | Catena
TV22473 | SG
TV22552 | Gifas Electric
TV22611 | EWO
ET1451 | Produktnavn, armatur | Angir produktnavn for lysarmaturen. Produktnavn kan inneholde modellnavn, typebetegnelse, typenummer og ev. serienummer. | Tekst (100) |  |  | 2: Påkrevd | ProduktnavnArmatur_1451