## Lysmåler
ID | Vegobjekttype (VT) - EgenskapsType (ET) - Tillat Verdi (TV) | Beskrivelse | Datatype - Enhet | Min verdi | Maks verdi | Viktighet | SOSINVDB navn
VT459 | Lysmåler | Utstyr for å måle lys. |  |  |  |  | Lysmåler_459
ET4976 | Geometri, punkt | Beskrivelse: Gir punkt som geometrisk representerer objektet. Merknad registrering: Grunnriss: Senter objekt. Høydereferanse: Fot. Href: Nøyaktighetskrav grunnriss (om ikke annet er avtalt): 1.00 Nøyaktighetskrav høyde (om ikke annet er avtalt): | Punktgeometri |  |  | 2: Påkrevd | GeometriPunkt_4976
ET11818 | Type | Angir hvilken type lysmåler det er tale om. | Tillatte verdier |  |  | 2: Påkrevd | Type_11818
TV19806 | Luminansmåler | Måler lystetthet (luminans). Funksjon av lysstyrke og refleksjon.
TV19807 | Luxmåler | Måler lysstyrke (Lux).
ET10325 | Etableringsår | Angir hvilket år vegobjektet ble etablert på stedet. | Tall (xxx.) | 1900.0 | 2050.0 | 2: Påkrevd | Etableringsår_10325
ET10471 | Driftsmerking | Identitet/navn på forekomst, normalt synlig på stedet. | Tekst (50) |  |  | 2: Påkrevd | Driftsmerking_10471
ET3532 | Produsent | Angir navn på produsent/fabrikant av vegobjektet. | Tekst (50) |  |  | 2: Påkrevd | Produsent_3532
ET3795 | Produktnavn | Angir produktnavn for vegobjektet. Produktnavn kan inneholde modellnavn, typebetegnelse, typenummer og ev. serienummer. | Tekst (200) |  |  | 2: Påkrevd | Produktnavn_3795