## Masseutskifting
ID | Vegobjekttype (VT) - EgenskapsType (ET) - Tillat Verdi (TV) | Beskrivelse | Datatype - Enhet | Min verdi | Maks verdi | Viktighet | SOSINVDB navn
VT929 | Masseutskifting | Fjerning av uegnede løsmasser som erstattes med masser av ønsket kvalitet. |  |  |  |  | Masseutskifting_929
ET11352 | Geometri, flate | Beskrivelse: Gir flate/polygon som avgrenser område med masseutskifting. Merknad registrering: Grunnriss: Omriss av område med masseutskifting. Høydereferanse: Terreng. Href: Nøyaktighetskrav grunnriss (om ikke annet er avtalt): 2.00 Nøyaktighetskrav høyde (om ikke annet er avtalt): | Flategeometri |  |  | 2: Påkrevd | GeometriFlate_11352
ET13013 | Formål | Angir hva som er formål med utskifting av masser. | Tillatte verdier |  |  | 2: Påkrevd | Formål_13013
TV22617 | Forsterke planum | Masser fjernes under vegens planum og erstattes med nye for å sikre god stabilitet for overbygning.
TV22618 | Utkiling stikkrenne | Skrå masseutskifting under vegens planum før og etter stikkrenne for å hindre at det blir ujevnheter på vegoverflate. Benyttes der vegen ligger på telefarlige grunn.
TV22619 | Annen utkiling | Skrå masseutskifting under vegens planum pga andre forhold enn stikkrenne for å hindre at det blir ujevnheter på vegoverflata. Benyttes der vegen ligger på telefarlige grunn.
TV22620 | Tunnelsåle | Utskifting av ubrukbare masser i tunnelsåle.
ET11394 | Type nye masser | Type masser det er skiftet ut til. | Tillatte verdier |  |  | 1: Påkrevd, absolutt krav | TypeNyeMasser_11394
TV19231 | Sprengt stein
TV19232 | Sand/grus
TV19233 | Lette masser | Masser i kategorien "lette masser". Detaljer spesifiseres i ET 11398 "Tilleggsinformasjon".
TV19234 | Knuste masser
ET11395 | Dybde, maksimal | Maksimal utskiftingsdybde. | Tall (xx.x) - Meter (m) |  |  | 2: Påkrevd | DybdeMaksimal_11395
ET11396 | Areal | Angir areal av område med utskiftede masser. Merknad registrering: Kan beregnes av egengeometri (flate). Skal angis manuelt om manglende/mangelfull egengeometri. | Tall (xxxxxx) - Kvadratmeter (m2) |  |  | 3: Betinget Se "Merknad registrering" | Areal_11396
ET11397 | Etableringsår | Angir hvilket år vegobjektet ble etablert på stedet. | Tall (xxxx) | 1950.0 | 2050.0 | 2: Påkrevd | Etableringsår_11397