## Nødstrømsaggregat
ID | Vegobjekttype (VT) - EgenskapsType (ET) - Tillat Verdi (TV) | Beskrivelse | Datatype - Enhet | Min verdi | Maks verdi | Viktighet | SOSINVDB navn
VT467 | Nødstrømsaggregat | Aggregat for å produsere elektrisk strøm. |  |  |  |  | Nødstrømsaggregat_467
ET4984 | Geometri, punkt | Beskrivelse: Gir punkt som geometrisk representerer objektet. Merknad registrering: Grunnriss: Senter objekt Høydereferanse: Fot. Href: Nøyaktighetskrav grunnriss (om ikke annet er avtalt): 1.00 Nøyaktighetskrav høyde (om ikke annet er avtalt): | Punktgeometri |  |  | 2: Påkrevd | GeometriPunkt_4984
ET3780 | Type | Angir mobilitet for aggregatet. | Tillatte verdier |  |  | 2: Påkrevd | Type_3780
TV4813 | Mobilt
TV4814 | Stasjonært
ET3851 | Effekt | Angir maksimal effekt aggregatet yter. | Tall (xxxxx.) - KiloVoltAmpere (kVA) | 1.0 | 10000.0 | 2: Påkrevd | Effekt_3851
ET9933 | Etableringsår | Angir hvilket år vegobjektet ble etablert på stedet. | Tall (xxx.) | 1900.0 | 2050.0 | 2: Påkrevd | Etableringsår_9933
ET9929 | Driftsmerking | Identitet/navn på forekomst, normalt synlig på stedet. | Tekst (50) |  |  | 2: Påkrevd | Driftsmerking_9929
ET9930 | Produsent | Angir navn på produsent/fabrikant av vegobjektet. | Tekst (50) |  |  | 2: Påkrevd | Produsent_9930
ET9931 | Produktnavn | Angir produktnavn for vegobjektet. Produktnavn kan inneholde modellnavn, typebetegnelse, typenummer og ev. serienummer. | Tekst (100) |  |  | 2: Påkrevd | Produktnavn_9931